## Vstavané spotrebiče MORA
GORENJE Slovakia, s.r.o., obch. skupina MORA, Hodžovo námestie 2A, 811 06 Bratislava
Zákaznícka linka: 0800 105 505 www.mora.sk
CENNÍK VSTAVANÝCH SPOTREBIČOV MORA
platný pre Slovenskú republiku od 1.2. 2024
|  | SAP kód | Typ výrobku 2024 | Bežná cena s DPH | RP s DPH | Popis výrobku |  |  |  | EAN kód | Váha výrobku netto [kg] | Váha výrobku brutto [kg] | Šírka s obalom [mm] | Výška s obalom [mm] | Hĺbka s obalom [mm] | Objem (dm3) | Šírka bez obalu [mm] | Výška bez obalu [mm] | Hĺbka bez obalu [mm] | Colný kód výrobku | Krajina pôvodu
Vstavané varné platne
Plynové vstavané varné platne samostatné
|  | 739313 | VDP 326 X | 99 | 0 | Pnová vstavaná varná platňa, nerez, 2 plynové horáky s poistkami STOP GAS, elektrické zapaľovanie horákov v gombíkoch, jednodielna liatinová mriežka, elektrické napätie 230 V, pripojenie na plyn G ½" |  |  |  | 3838782544750 | 7.8 | 9 | 359 | 148 | 581 | 30.8697 | 290 | 97 | 510 | 73211190 | TR
D | P | 737284 | VDP 647 X | 119 | 0 | Plynová vstavaná varná platňa, nerez, 4 plynové horáky s poistkami STOP GAS, elektrické zapaľovanie horákov v gombíkoch, dvojdielna varná mriežka, elektrické napätie 230 V, pripojenie plynu G1/2" |  |  |  | 3838782453144 | 6.7 | 8.1 | 676 | 145 | 591 | 57.9298 | 580 | 90 | 510 | 7321119000 | TR
N |  | 742065 | VDP 647 X2 | 119 | 0 | Plynová vstavaná varná platňa, nerez, 4 plynové horáky s poistkami STOP GAS (1x 7,35 cm, 1 kW, 1x 5,38 cm, 1 kW, 1x 10 cm, 3 kW, 1x 7,35 cm, 1,75 kW), elektrické zapaľovanie horákov v gombíkoch, dvojdielna varná mriežka, elektrické napätie 230 V, pripojenie plynu G1/2" |  |  |  | 8590371078460 | 11.5 | 13.6 | 650 | 155 | 570 | 57.4275 | 600 | 89 | 520 | 7321119000 | CN
| P | 737285 | VDP 647 W | 139 | 0 | Plynová vstavaná varná platňa, Biela farba, 4 plynové horáky s poistkami STOP GAS, elektrické zapaľovanie horákov v gombíkoch, dvojdielna varná mriežka, elektrické napätie 230 V, pripojenie plynu G1/2" |  |  |  | 3838782453151 | 6.7 | 8.1 | 676 | 145 | 591 | 57.9298 | 580 | 90 | 510 | 7321119000 | TR
D |  | 738392 | VDP 646 X5 | 139 | 0 | Plynová vstavaná varná platňa, nerez, 4 plynové horáky s poistkami STOP GAS, elektrické zapaľovanie horákov v gombíkoch, dvojdielna liatinová mriežka, elektrické napätie 230 V, pripojenie plynu G1/2" |  |  |  | 3838782501449 | 8 | 9.1 | 675 | 140 | 575 | 54.3375 | 580 | 91 | 510 | 7321119000 | TR
N |  | 742064 | VDP 646 X7 | 149 | 0 | Plynová vstavaná varná platňa, nerez, 4 plynové horáky s poistkami STOP GAS (2x 7,35 cm, 1,75 kW, 1x 5,38 cm, 1 kW, 1x 10 cm, 3 kW), elektrické zapaľovanie horákov v gombíkoch, dvojdielna liatinová varná mriežka, elektrické napätie 230 V, pripojenie plynu G1/2" |  |  |  | 8590371078453 | 11.5 | 13.6 | 650 | 155 | 570 | 57.4275 | 600 | 89 | 520 | 7321119000 | CN
N |  | 742053 | VDP 647 X7 | 159 | 0 | Plynová vstavaná varná platňa, nerez, 4 plynové horáky s poistkami STOP GAS (2x 7,35 cm, 1,75 kW, 1x 5,38 cm, 1 kW, 1x 10 cm, 3 kW), elektrické zapaľovanie horákov v gombíkoch, dvojdielna liatinová varná mriežka, elektrické napätie 230 V, pripojenie plynu G1/2" |  |  |  | 8590371078361 | 11.5 | 13.6 | 650 | 155 | 570 | 57.4275 | 600 | 89 | 520 | 7321119000 | CN
|  | 624071 | VDP 645 GB3 | 159 | 0 | Plynová vstavaná varná platňa, Čierne sklo, 4 plynové horáky s poistkami STOP GAS, štvordielna varná doska, elektrické zapaľovanie horákov v gombíkoch, sklenený povrch z tvrdeného skla, elektrické napätie: 230/ 400 V, pripojenie na plyn: G 1/2“ |  |  |  | 3838782041341 | 10.5 | 12 | 640 | 165 | 565 | 59.664 | 600 | 130 | 520 | 73211190 | SI
|  | 739643 | VDP 645 GB6 | 189 | 0 | Plynová vstavná varná platňa, čierna sklenená doska, 4 plynové horáky s poistkami STOP GAS, LIATINOVÁ dvojdielna varná mriežka, elektrické zapaľovanie horákov v gombíkoch, sklenený povrch – tvrdené sklo, elektrické napätie: 230 V, pripojenie na plyn: G 1/2“ |  |  |  | 3838782560866 | 14.4 | 13.9 | 670 | 145 | 575 | 55.8612 | 600 | 130 | 520 | 7321119000 | TR
N | P | 742055 | VDP 665 X7 | 199 | 0 | Plynová vstavaná varná platňa, nerezová, 4 plynové horáky, extra trojitý wok hořák 3,3 kW, elektrické zapaľovanie horákov, poistky STOP GAS, LIATINOVÉ varné mriežky |  |  |  | 8590371078378 | 10.2 | 12.2 | 670 | 110 | 560 | 41.272 | 600 | 55 | 510 | 73211190 | IT
| P | 737912 | VDP 645 GB7 | 249 | 0 | Plynová vstavaná varná platňa, Čierna sklenená doska, 4 plynové horáky s poistkami STOP GAS, dvojdielna liatinová mriežka, elektrické zapaľovanie horákov v gombíkoch, sklenený povrch z tvrdeného skla, elektrické napätie 230/ 400 V, pripojenie na plyn G 1/2“ |  |  |  | 3838782473173 | 15.2 | 15.9 | 680 | 157 | 600 | 64.056 | 600 | 136 | 520 | 73211190 | SI
| P | 737911 | VDP 645 GW7 | 269 | 0 | Plynová vstavaná varná platňa, Biela sklenená doska, 4 plynové horáky s poistkami STOP GAS, dvojdielna liatinová mriežka, elektrické zapaľovanie horákov v gombíkoch, sklenený povrch z tvrdeného skla, elektrické napätie 230/ 400 V, pripojenie na plyn G 1/2“ |  |  |  | 3838782473166 | 15.2 | 15.9 | 680 | 157 | 600 | 64.056 | 600 | 136 | 520 | 73211190 | SI
| P | 739644 | VDP 645 GB8 | 269 | 0 | Plynová vstavaná varná platňa, čierna sklenená doska, 4 plynové horáky s poistkami STOP GAS, LIATINOVÁ dvojdielna varná mriežka, elektrické zapalovanie horákov v gombíkoch, extra dvojitý WOK horák 3,8 kW, sklenený povrch – tvrdené sklo, elektrické napätie: 230 V, připojení na plyn: G 1/2“ |  |  |  | 3838782560873 | 14.9 | 14.4 | 670 | 145 | 575 | 55.8612 | 600 | 130 | 520 | 7321119000 | TR
| P | 739645 | VDP 645 GB9 | 289 | 0 | Plynová vstavaná varná platňa, čierna sklenená doska, 4 plynové horáky s poistkami STOP GAS, LIATINOVÁ dvojdielna varná mriežka, elektrické zapalovanie horákov v gombíkoch, extra dvojitý WOK horák 3,8 kW, sklenený povrch – tvrdené sklo, elektrické napätie: 230 V, připojení na plyn: G 1/2“ |  |  |  | 3838782560880 | 14.9 | 14.4 | 670 | 145 | 575 | 55.8612 | 6600 | 130 | 520 | 7321119000 | TR
Elektrické vstavané varné platne samostatné
Liatinové vstavané varné platne samostatné
|  | 390129 | VDE 310 X | 119 | 0.6 | Elektrická vstavaná varná platňa, nerezová, 2 liatinové elektrické platne (1 rýchlovarná) |  |  |  | 3838942807220 | 5.3 | 6 | 340 | 120 | 570 | 23.256 | 290 | 57 | 510 | 73211190 | IT
Sklokeramické vstavané varné platne samostatné
|  | 741102 | VDSK 331 FF | 139 | 0.6 | Sklokeramická vstavaná platňa, predná hrana skosená, ostatné zbrúsené, ovládanie výkonu gombíkmi, 2 Hi–Light varné zóny, 1x 180 mm 1,8 kW, 1x 145 mm 1,2 kW, ukazovateľ zvyškového tepla, plynulá regulácia výkonu, signalizácia funkcie, elektrické napätie: 230/400 V, menovitý príkon: 2,9 kW, farba čierna |  |  |  | 8590371078194 | 4 | 4.5 | 445 | 160 | 610 | 43.432 | 300 | 75 | 520 | 85166050 | SI
|  | 737296 | VDST 331 FF | 149 | 0.6 | Sklokeramická vstavaná platňa, predná hrana skosená, ostatné zbrúsené, dotykové ovládanie výkonu, 2 Hi–Light varné zóny, 1x 120/180 mm 0,7/1,7 kW, 1x 145 mm 1,2 kW, ukazovateľ zvyškového tepla, plynulá regulácia výkonu, signalizácia funkcie, KeepWarm (udržiavanie teploty 70 °C), Pause (okamžité dočasné zastavenie varenia bez straty nastavených parametrov), Timer (časový spínač varných zón s auto vypnutím), KeyLock (bezpečnostné zamknutie ovládania varnej platne), elektrické napätie: 230/400 V, menovitý príkon: 3 kW, farba čierna |  |  |  | 3838782453434 | 4.1 | 4.6 | 445 | 160 | 610 | 43.432 | 300 | 66 | 520 | 85166050 | SI
| P | 737297 | VDST 332 FF | 159 | 0.6 | Sklokeramická vstavaná platňa, predná hrana skosená, ostatné zbrúsené, dotykové ovládanie výkonu, 2 Hi–Light varné zóny, 1x duozóna 120/180 mm 0,7/1,7 kW, 1x 145 mm 1,2 kW, ukazovateľ zvyškového tepla, plynulá regulácia výkonu, signalizácia funkcie, KeepWarm (udržiavanie teploty 70 °C), Pause (okamžité dočasné zastavenie varenia bez straty nastavených parametrov), Timer (časový spínač varných zón s auto vypnutím), KeyLock (bezpečnostné zamknutie ovládania varnej platne), elektrické napätie: 230/400 V, menovitý príkon: 2,9 kW, farba čierna |  |  |  | 3838782453441 | 4.1 | 4.6 | 445 | 160 | 620 | 43.432 | 300 | 66 | 520 | 85166050 | SI
|  | 737299 | VDST 651 C | 179 | 0.6 | Sklokeramická vstavaná platňa, zbrúsené hrany – možnosť zabudovanie do pracovnej dosky, dotykové ovládanie výkonu, 4 Hi–Light varné zóny, 2x 180 mm 1,8 kW, 2x 145 mm 1,2 kW , ukazovateľ zvyškového tepla, plynulá regulácia výkonu, signalizácia funkcie, KeepWarm (udržiavanie teploty 70 °C), Pause (okamžité dočasné zastavenie varenia bez straty nastavených parametrov), Timer (časový spínač varných zón s auto vypnutím), KeyLock (bezpečnostné zamknutie ovládania varnej platne), elektrické napätie: 400 V, menovitý príkon: 6 kW, farba čierna |  |  |  | 3838782453465 | 7.7 | 8.2 | 715 | 145 | 640 | 66.352 | 600 | 54 | 520 | 85166050 | SI
|  | 737302 | VDST 650 FF | 189 | 0.6 | Sklokeramická vstavaná platňa, predná hrana skosená, ostatné zbrúsené, dotykové ovládanie výkonu, 3 Hi–Light varné zóny, 1x 180 mm 1,8 kW, 2x 145 mm 1,2 kW , ukazovateľ zvyškového tepla, plynulá regulácia výkonu, signalizácia funkcie, KeepWarm (udržiavanie teploty 70 °C), Pause (okamžité dočasné zastavenie varenia bez straty nastavených parametrov), Timer (časový spínač varných zón s auto vypnutím), KeyLock (bezpečnostné zamknutie ovládania varnej platne), elektrické napätie: 230/400 V, menovitý príkon: 3,5 kW, farba čierna |  |  |  | 3838782453496 | 7 | 7.5 | 715 | 145 | 640 | 66.352 | 600 | 54 | 520 | 85166050 | SI
|  | 740387 | VDSK 651 C | 189 | 0.6 | Sklokeramická vstavaná platňa, zbrúsené hrany – možnosť zabudovanie do pracovnej dosky, ovládanie výkonu gombíkmi, 4 Hi–Light varné zóny, 2x 180 mm 1,8 kW, 2x 145 mm 1,2 kW, ukazovateľ zvyškového tepla, signalizácia funkcie, elektrické napätie: 400 V, menovitý príkon: 5,8 kW, farba čierna |  |  |  | 8590371077258 | 7, 7 | 8, 2 | 715 | 145 | 640 | 66.352 | 600 | 54 | 520 | 85166050 | SI
| P | 737301 | VDST 651 FF | 179 | 0.6 | Sklokeramická vstavaná platňa, predná hrana skosená, ostatné zbrúsené, dotykové ovládanie výkonu, 4 Hi–Light varné zóny, 2x 180 mm 1,8 kW, 2x 145 mm 1,2 kW , ukazovateľ zvyškového tepla, plynulá regulácia výkonu, signalizácia funkcie, KeepWarm (udržiavanie teploty 70 °C), Pause (okamžité dočasné zastavenie varenia bez straty nastavených parametrov), Timer (časový spínač varných zón s auto vypnutím), KeyLock (bezpečnostné zamknutie ovládania varnej platne), elektrické napätie: 400 V, menovitý príkon: 6 kW, farba čierna |  |  |  | 3838782453489 | 7, 7 | 8, 2 | 715 | 145 | 640 | 66.352 | 595 | 54 | 520 | 85166050 | SI
| P | 737303 | VDST 652 X | 219 | 0.6 | Sklokeramická vstavaná platňa, nerezový rámček, dotykové ovládanie výkonu, 4 Hi–Light varné zóny, 1x duozóna 120/210 mm 0,8/2,2 kW, 2x 145 mm 1,2 kW, 1x 180 mm 1,8 kW, ukazovateľ zvyškového tepla, plynulá regulácia výkonu, signalizácia funkcie, KeepWarm (udržiavanie teploty 70 °C), Pause (okamžité dočasné zastavenie varenia bez straty nastavených parametrov), Timer (časový spínač varných zón s auto vypnutím), KeyLock (bezpečnostné zamknutie ovládania varnej platne), elektrické napätie: 400 V, menovitý príkon: 6,43 kW, farba čierna |  |  |  | 3838782453502 | 7, 7 | 8, 2 | 715 | 145 | 640 | 66.352 | 600 | 54 | 520 | 85166050 | SI
| P | 737304 | VDST 652 FF | 219 | 0.6 | Sklokeramická vstavaná platňa, predná hrana skosená, ostatné zbrúsené, dotykové ovládanie výkonu, 4 Hi–Light varné zóny, 1x duozóna 120/210 mm 0,8/2,2 kW, 2x 145 mm 1,2 kW, 1x 180 mm 1,8 kW, ukazovateľ zvyškového tepla, plynulá regulácia výkonu, signalizácia funkcie, KeepWarm (udržiavanie teploty 70 °C), Pause (okamžité dočasné zastavenie varenia bez straty nastavených parametrov), Timer (časový spínač varných zón s auto vypnutím), KeyLock (bezpečnostné zamknutie ovládania varnej platne), elektrické napätie: 400 V, menovitý príkon: 6,43 kW, farba čierna |  |  |  | 3838782454219 | 7, 7 | 8, 2 | 715 | 145 | 640 | 66.352 | 600 | 54 | 520 | 85166050 | SI
| P | 737305 | VDSS 654 FF | 219 | 0.6 | Sklokeramická vstavaná platňa, predná hrana skosená, ostatné zbrúsené, posuvné dotykové ovládanie výkonu SliderTouch, 4 Hi–Light varné zóny, 1x duozóna 120/210 mm 0,8/2,2 kW, 2x 145 mm 1,2 kW, 1x duozóna 120/180 mm 0,7/1,7 kW, ukazovateľ zvyškového tepla, plynulá regulácia výkonu, signalizácia funkcie, KeepWarm (udržiavanie teploty 70 °C), Pause (okamžité dočasné zastavenie varenia bez straty nastavených parametrov), Timer (časový spínač varných zón s auto vypnutím), KeyLock (bezpečnostné zamknutie ovládania varnej platne), elektrické napätie: 400 V, menovitý príkon: 6,3 kW, farba čierna |  |  |  | 3838782454226 | 7, 7 | 8, 2 | 715 | 145 | 640 | 66.352 | 600 | 54 | 520 | 85166050 | SI
| P | 737306 | VDSS 654 FFW | 299 | 0.6 | Sklokeramická vstavaná platňa, predná hrana skosená, ostatné zbrúsené, posuvné dotykové ovládanie výkonu SliderTouch, 4 Hi–Light varné zóny, 1x duozóna 120/210 mm 0,8/2,2 kW, 2x 145 mm 1,2 kW, 1x duozóna 120/180 mm 0,7/1,7 kW, ukazovateľ zvyškového tepla, plynulá regulácia výkonu, signalizácia funkcie, KeepWarm (udržiavanie teploty 70 °C), Pause (okamžité dočasné zastavenie varenia bez straty nastavených parametrov), Timer (časový spínač varných zón s auto vypnutím), KeyLock (bezpečnostné zamknutie ovládania varnej platne), elektrické napätie: 400 V, menovitý príkon: 6,3 kW, farba biela |  |  |  | 3838782454233 | 7, 7 | 8, 2 | 715 | 145 | 640 | 66.352 | 600 | 54 | 520 | 85166050 | SI
INDUKČNÉ vstavané platne samostatné
|  | 742464 | VDIT 33D C | 229 | 0.6 | Indukčná vstavaná sklokeramická platňa, brúsené hrany, 2 indukčné varné zóny (1x 230 mm 1,5/2 kW, 1x 145 mm 1,2/1,6 kW), plynulá regulácia výkonu 0–9, signalizácia funkcie, funkcia SuperBoost ( extra výkon u všetkých varných zón), možnosť personalizácie nastavenia, ukazovateľ zvyškového tepla, KeyLock (detský zámok – bezpečnostné zamknutie ovládania varnej platne), automatické vypnutie indukčnej zóny po 1 min., elektrické napätie 230 V, menovitý príkon 3,6 kW, farba čierna |  |  |  | 8590371078934 | 4, 7 | 5, 2 | 445 | 160 | 610 | 43.432 | 300 | 58 | 520 | 85166050 | SI
N |  | 743236 | VDIT 631 C | 219 | 0.6 | Indukčná vstavaná sklokeramická platňa, zbrúsené hrany – možnosť zabudovanie do pracovnej dosky, dotykové ovládanie, 4 indukčné zóny, 2x 180 mm 1,2/1,5 kW, 2x 180 mm1,5/2 kW, plynulá regulácia výkonu 0–9, signalizácia funkcie, funkcia SuperBoost (extra výkon na všetkých varných zónach súčasne), Timer (časový spínač varných zón s auto vypnutím), TimeMinutes (kuchynská minútka), KeyLock (bezpečnostné zamknutie ovládania varnej platne), PowerConnection (možnosť jednofázového pripojenia na 230V/16A), ukazovateľ zvyškového tepla, automatické vypnutie indukčnej zóny po 1 min., elektrické napätie: 230/400 V, menovitý príkon: 7 kW, farba čierna |  |  |  | 8590371079559 | 9.6 | 11.6 | 690 | 115 | 645 | 51.1808 | 590 | 60 | 520 | 8516605000 | CN
N |  | 743238 | VDIT 631 FF | 229 | 0.6 | Indukčná vstavaná sklokeramická platňa,predná hrana skosená, dotykové ovládanie, 4 indukčné zóny, 2x 180 mm 1,2/1,5 kW, 2x 180 mm1,5/2 kW, plynulá regulácia výkonu 0–9, signalizácia funkcie, funkcia SuperBoost (extra výkon na všetkých varných zónach súčasne), Timer (časový spínač varných zón s auto vypnutím), TimeMinutes (kuchynská minútka), KeyLock (bezpečnostné zamknutie ovládania varnej platne), PowerConnection (možnosť jednofázového pripojenia na 230V/16A), ukazovateľ zvyškového tepla, automatické vypnutie indukčnej zóny po 1 min., elektrické napätie: 230/400 V, menovitý príkon: 7 kW, farba čierna |  |  |  | 8590371079573 | 9.6 | 11.6 | 690 | 115 | 645 | 43.7632 | 590 | 60 | 520 | 8516605000 | CN
|  | 742465 | VDI 65D C | 229 | 0.6 | Indukčná vstavaná sklokeramická platňa, brúsené hrany, dotykové ovládanie, 4 indukčné zóny (1x 230 mm 1,5/2 kW, 2x 180 1,5/2 kW, 1x 145 mm 1,2/1,6 kW), plynulá regulácia výkonu 0–9, signalizácia funkcie, funkcia SuperBoost (extra výkon na všetkých varných zónach súčasne), funkcia PotDetect (rozpoznanie riadu – materiál, veľkosť), Timer (časový spínač varných zón s auto vypnutím), KeyLock (bezpečnostné zamknutie ovládania varnej platne), PowerConnection (možnosť jednofázového pripojenia na 230V/16A), ukazovateľ zvyškového tepla, automatické vypnutie indukčnej zóny po 1 min., elektrické napätie: 230/400 V, menovitý príkon: 7,2 kW, farba čierna |  |  |  | 8590371078927 | 7.8 | 8.3 | 575 | 160 | 640 | 43.7632 | 595 | 54 | 520 | 85166050 | SI
| P | 742466 | VDIT 65D FF | 269 | 0.6 | Indukčná vstavaná sklokeramická platňa, predná hrana skosená, ostatné zbrúsené, dotykové ovládanie, 4 indukčné zóny (1x 230 mm 1,5/2 kW, 2x 180 1,5/2 kW, 1x 145 mm 1,2/1,6 kW), plynulá regulácia výkonu 0–9, signalizácia funkcie, funkcia SuperBoost (extra výkon na všetkých varných zónach súčasne), funkcia PotDetect (rozpoznanie riadu – materiál, veľkosť), Timer (časový spínač varných zón s auto vypnutím), KeyLock (bezpečnostné zamknutie ovládania varnej platne), PowerConnection (možnosť jednofázového pripojenia na 230V/16A), ukazovateľ zvyškového tepla, automatické vypnutie indukčnej zóny po 1 min., elektrické napätie: 230/400 V, menovitý príkon: 7,2 kW, farba čierna |  |  |  | 8590371078897 | 7.8 | 8.3 | 575 | 160 | 640 | 43.7632 | 595 | 54 | 520 | 85166050 | SI
| P | 742484 | VDIT 65D X | 269 | 0.6 | Indukčná vstavaná sklokeramická platňa, nerezový ramček, dotykové ovládanie, 4 indukčné zóny (1x 230 mm 1,5/2 kW, 2x 180 1,5/2 kW, 1x 145 mm 1,2/1,6 kW), plynulá regulácia výkonu 0–9, signalizácia funkcie, funkcia SuperBoost (extra výkon na všetkých varných zónach súčasne), funkcia PotDetect (rozpoznanie riadu – materiál, veľkosť), Timer (časový spínač varných zón s auto vypnutím), KeyLock (bezpečnostné zamknutie ovládania varnej platne), PowerConnection (možnosť jednofázového pripojenia na 230V/16A), ukazovateľ zvyškového tepla, automatické vypnutie indukčnej zóny po 1 min., elektrické napätie: 230/400 V, menovitý príkon: 7,2 kW, farba čierna |  |  |  | 8590371078866 | 7.8 | 8.3 | 575 | 160 | 640 | 43.7632 | 595 | 54 | 520 | 85166050 | SI
D | P | 740466 | VDIT 652 FF7 | 269 | 0.6 | Indukčná vstavaná sklokeramická platňa, predná hrana skosená, ostatné zbrúsené, dotykové ovládanie, 4 indukčné zóny, 1x 210 mm 2,3/3 kW, 2x 180 mm 1,4/2,1 kW, 1x 160 mm 1,4/1,85 kW, plynulá regulácia výkonu 0–9, signalizácia funkcie, funkcia SuperBoost (extra výkon na všetkých varných zónach súčasne), KeepWarm (udržiavanie teploty 70 °C), EasyMelt (šetrné rozpúšťanie 42 °C), Pause (okamžité dočasné zastavenie varenia bez straty nastavených parametrov), Memory (pamäťová funkcia pre obnovenie nastavení), Timer (časový spínač varných zón s auto vypnutím), TimeMinutes (kuchynská minútka), KeyLock (bezpečnostné zamknutie ovládania varnej platne), PowerConnection (možnosť jednofázového pripojenia na 230V/16A), možnosť personalizácie nastavení (dĺžka a hlasitosť zvukového signálu), ukazovateľ zvyškového tepla automatické vypnutie indukčnej zóny po 1 min., elektrické napätie: 230/400 V, menovitý príkon: 7,2 kW, farba čierna |  |  |  | 8590371077265 | 8, 5 | 9 | 715 | 145 | 640 | 66.352 | 595 | 54 | 520 | 85166050 | SI
D |  | 740482 | VDIT 654 C7 | 269 | 0.6 | Indukčná vstavaná sklokeramická platňa, zbrúsené hrany – možnosť zabudovania do pracovnej dosky, ostatné zbrúsené, dotykové ovládanie, 4 indukčné zóny, 1x 210 mm 2,3/3 kW, 2x 180 mm 1,4/2,1 kW, 1x 160 mm 1,4/1,85 kW, 1x ConnectZone (spojení dvoch 180 mm zón nad sebou – ľavá strana), plynulá regulácia výkonu 0–9, signalizácia funkcie, funkcia SuperBoost (extra výkon na všetkých varných zónach súčasne), KeepWarm (udržiavanie teploty 70 °C), EasyMelt (šetrné rozpúšťanie 42 °C), Pause (okamžité dočasné zastavenie varenia bez straty nastavených parametrov), Memory (pamäťová funkcia pre obnovenie nastavení), Timer (časový spínač varných zón s auto vypnutím), TimeMinutes (kuchynská minútka), KeyLock (bezpečnostné zamknutie ovládania varnej platne), PowerConnection (možnosť jednofázového pripojenia na 230V/16A), možnosť personalizácie nastavení (dĺžka a hlasitosť zvukového signálu), ukazovateľ zvyškového tepla, automatické vypnutie indukčnej zóny po 1 min., elektrické napätie: 230/400 V, menovitý príkon: 7,2 kW, farba čierna |  |  |  | 8590371077296 | 8, 5 | 9 | 715 | 145 | 640 | 66.352 | 600 | 54 | 525 | 85166050 | SI
| P | 737338 | VDIT 661 C | 299 | 0.6 | Indukčná vstavaná sklokeramická platňa, zbrúsené hrany – možnosť zabudovanie do pracovnej dosky, dotykové ovládanie, 4 indukčné zóny, 2x 210 1,5/2 kW, 2x 145 mm 1,2/1,6 kW, plynulá regulácia výkonu 0–9, signalizácia funkcie, funkcia SuperBoost (extra výkon na všetkých varných zónach súčasne), Timer (časový spínač varných zón s auto vypnutím), KeyLock (bezpečnostné zamknutie ovládania varnej platne), PowerConnection (možnosť jednofázového pripojenia na 230V/16A), ukazovateľ zvyškového tepla, automatické vypnutie indukčnej zóny po 1 min., elektrické napätie: 230 V, menovitý príkon: 3,68 kW, farba čierna |  |  |  | 3838782455254 | 7, 6 | 8, 1 | 715 | 145 | 640 | 66.352 | 595 | 54 | 520 | 85166050 | SI
N |  | 743674 | VDIT 67E C | 299 | 0.6 | Indukčná vstavaná sklokeramická platňa, zbrúsené hrany, 4 indukčné varné zóny (2x ø 18 cm, 1,5/2 kW, 1x ø 14,5 cm, 1,2/1,6 kW, 1x ø 23 cm, 1 ,5/2 kW), 1x ConnectZone (spojenie dvoch 180 mm zón nad sebou – ľavá strana), plynulá regulácia výkonu 0–9, signalizácia funkcie, funkcia SuperBoost (extra výkon u všetkých varných zón), funkcia Timer (časový spínač varných zón s auto vypnutím), funkcia TimeMinutes (kuchynská minútka), možnosť personalizácie nastavenia, ukazovateľ zvyškového tepla, KeyLock (detský zámok – bezpečnostné zamknutie ovládania varnej dosky), PowerConnection (možnosť jednofázového pripojenia na 230V/16A), automatické vypnutie indukčnej zóny po 1 min., elektrické napätie 230/400 V, menovitý príkon 7,2 kW, farba čierna |  |  |  | 8590371079788 | 7.8 | 8.3 | 640 | 160 | 575 | 58.88 | 595 | 54 | 520 | 85166050 | SI
D | P | 740481 | VDIT 654 FF7 | 299 | 0.6 | Indukčná vstavaná sklokeramická platňa, predná hrana skosená, ostatné zbrúsené, dotykové ovládanie, 4 indukčné zóny, 1x 210 mm 2,3/3 kW, 2x 180 mm 1,4/2,1 kW, 1x 160 mm 1,4/1,85 kW, 1x ConnectZone (spojení dvoch 180 mm zón nad sebou – ľavá strana), plynulá regulácia výkonu 0–9, signalizácia funkcie, funkcia SuperBoost (extra výkon na všetkých varných zónach súčasne), KeepWarm (udržiavanie teploty 70 °C), EasyMelt (šetrné rozpúšťanie 42 °C), Pause (okamžité dočasné zastavenie varenia bez straty nastavených parametrov), Memory (pamäťová funkcia pre obnovenie nastavení), Timer (časový spínač varných zón s auto vypnutím), TimeMinutes (kuchynská minútka), KeyLock (bezpečnostné zamknutie ovládania varnej platne), PowerConnection (možnosť jednofázového pripojenia na 230V/16A), možnosť personalizácie nastavení (dĺžka a hlasitosť zvukového signálu), ukazovateľ zvyškového tepla, automatické vypnutie indukčnej zóny po 1 min., elektrické napätie: 230/400 V, farba čierna, menovitý príkon: 7,2 kW |  |  |  | 8590371077289 | 8, 5 | 9 | 715 | 145 | 640 | 66.352 | 600 | 54 | 525 | 85166050 | SI
N | P | 743675 | VDIT 67E FF | 339 | 0.6 | Indukčná vstavaná sklokeramická platňa, predná hrana skosená, ostatné brúsené, 4 indukčné varné zóny (2x ø 18 cm, 1,5/2 kW, 1x ø 14,5 cm, 1,2/1,6 kW, 1x ø 23 cm, 1,5/2 kW), 1x ConnectZone (spojenie dvoch 180 mm zón nad sebou – ľavá strana), plynulá regulácia výkonu 0–9, signalizácia funkcie, funkcia SuperBoost (extra výkon u všetkých varných zón), funkcia Timer (časový spínač varných zón s auto vypnutím), funkcia TimeMinutes (kuchynská minútka), možnosť personalizácie nastavenia, ukazovateľ zvyškového tepla, KeyLock (detský zámok – bezpečnostné zamknutie ovládania varnej dosky), PowerConnection (možnosť jednofázového pripojenia na 230V/16A), automatické vypnutie indukčnej zóny po 1 min., elektrické napätie 230/400 V, menovitý príkon 7,2 kW, farba čierna |  |  |  | 8590371079795 | 7.6 | 8.1 | 640 | 160 | 575 |  | 595 | 54 | 520 | 85166050 | SI
D | P | 740480 | VDIT 654 X7 | 299 | 0.6 | Indukčná vstavaná sklokeramická platňa, nerezový rámček, dotykové ovládanie, 4 indukčné zóny, 1x 210 mm 2,3/3 kW, 2x 180 mm 1,4/2,1 kW, 1x 160 mm 1,4/1,85 kW, 1x ConnectZone (spojení dvoch 180 mm zón nad sebou – ľavá strana), plynulá regulácia výkonu 0–9, signalizácia funkcie, funkcia SuperBoost (extra výkon na všetkých varných zónach súčasne), KeepWarm (udržiavanie teploty 70 °C), EasyMelt (šetrné rozpúšťanie 42 °C), Pause (okamžité dočasné zastavenie varenia bez straty nastavených parametrov), Memory (pamäťová funkcia pre obnovenie nastavení), Timer (časový spínač varných zón s auto vypnutím), TimeMinutes (kuchynská minútka), KeyLock (bezpečnostné zamknutie ovládania varnej platne), PowerConnection (možnosť jednofázového pripojenia na 230V/16A), možnosť personalizácie nastavení (dĺžka a hlasitosť zvukového signálu), ukazovateľ zvyškového tepla, automatické vypnutie indukčnej zóny po 1 min., elektrické napätie: 230/400 V, menovitý príkon: 7,2 kW, farba čierna |  |  |  | 8590371077272 | 8, 5 | 9 | 715 | 145 | 640 | 66.352 | 600 | 54 | 525 | 85166050 | SI
N | P | 743676 | VDIT 67E X | 339 | 0.6 | Indukčná vstavaná sklokeramická platňa, nerezový rámček, 4 indukčné varné zóny (2x ø 18 cm, 1,5/2 kW, 1x ø 14,5 cm, 1,2/1,6 kW, 1x ø 23 cm, 1 ,5/2 kW), 1x ConnectZone (spojenie dvoch 180 mm zón nad sebou – ľavá strana), plynulá regulácia výkonu 0–9, signalizácia funkcie, funkcia SuperBoost (extra výkon u všetkých varných zón), funkcia Timer (časový spínač varných zón s auto vypnutím), funkcia TimeMinutes (kuchynská minútka), možnosť personalizácie nastavenia, ukazovateľ zvyškového tepla, KeyLock (detský zámok – bezpečnostné zamknutie ovládania varnej dosky), PowerConnection (možnosť jednofázového pripojenia na 230V/16A), automatické vypnutie indukčnej zóny po 1 min., elektrické napätie 230/400 V, menovitý príkon 7,2 kW, farba čierna |  |  |  | 8590371079771 | 7.8 | 8.3 | 640 | 160 | 575 | 58.88 | 595 | 54 | 520 | 85166050 | SI
N |  | 743621 | VDIS 653 C | 349 | 0.6 | Indukčná vstavaná sklokeramická platňa,predná hrana skosená, dotykové ovládanie, 4 indukčné zóny, 2x 190x190 mm 1,8/2,1 kW, 1x 160 mm 1,6/1,8 kW, 1x 210 mm 2/2,6 kW, 1x FlexiZone (prepojenie varných zón nad sebou), plynulá regulácia výkonu 0–9, signalizácia funkcie, funkcia SuperBoost (extra výkon na všetkých varných zónach súčasne), Timer (časový spínač varných zón s auto vypnutím), TimeMinutes (kuchynská minútka), KeyLock (bezpečnostné zamknutie ovládania varnej platne), PowerConnection (možnosť jednofázového pripojenia na 230V/16A), ukazovateľ zvyškového tepla, automatické vypnutie indukčnej zóny po 1 min., elektrické napätie: 230/400 V, menovitý príkon: 7,2 kW, farba čierna |  |  |  | 8590371079757 | 8.7 | 9.8 | 650 | 115 | 580 | 43.355 | 590 | 56 | 520 | 8516605000 | CN
D | P | 737372 | VDIT 651 CW | 349 | 0.6 | Indukčná vstavaná sklokeramická platňa, zbrúsené hrany – možnosť zabudovanie do pracovnej dosky, dotykové ovládanie, 4 indukčné zóny, 2x 210 1,5/2 kW, 2x 145 mm 1,2/1,6 kW, plynulá regulácia výkonu 0–9, signalizácia funkcie, funkcia SuperBoost (extra výkon na všetkých varných zónach súčasne), Timer (časový spínač varných zón s auto vypnutím), KeyLock (bezpečnostné zamknutie ovládania varnej platne), PowerConnection (možnosť jednofázového pripojenia na 230V/16A), ukazovateľ zvyškového tepla, automatické vypnutie indukčnej zóny po 1 min., elektrické napätie: 230/400 V, menovitý príkon: 7,2 kW, farba biela |  |  |  | 3838782455292 | 7, 6 | 8, 1 | 715 | 145 | 640 | 66.352 | 595 | 56 | 520 | 85166050 | SI
N | P | 742482 | VDIT 65D CW | 399 | 0.6 | Indukčná vstavaná sklokeramická platňa, brúsené hrany, dotykové ovládanie, 4 indukčné zóny (1x 230 mm 1,5/2 kW, 2x 180 1,5/2 kW, 1x 145 mm 1,2/1,6 kW), plynulá regulácia výkonu 0–9, signalizácia funkcie, funkcia SuperBoost (extra výkon na všetkých varných zónach súčasne), funkcia PotDetect (rozpoznanie riadu – materiál, veľkosť), Timer (časový spínač varných zón s auto vypnutím), KeyLock (bezpečnostné zamknutie ovládania varnej platne), PowerConnection (možnosť jednofázového pripojenia na 230V/16A), ukazovateľ zvyškového tepla, automatické vypnutie indukčnej zóny po 1 min., elektrické napätie: 230/400 V, menovitý príkon: 7,2 kW, farba biela |  |  |  | 8590371078873 | 7.8 | 8.3 | 640 | 160 | 575 | 58.88 | 595 | 54 | 520 | 85166050 | SI
| P | 737377 | VDIT 657 FF | 379 | 0.6 | Indukčná vstavaná sklokeramická platňa, predná hrana skosená, ostatné zbrúsené, dotykové ovládanie, 4 indukčné zóny, 1x okta–zóna 210 x 190 mm 2,1/3 kW, 1x 210 mm, 2,3/3 kW, 1x 160 mm 1,4/1,85 kW, 1x FlexiZone (prepojenie varných zón nad sebou), plynulá regulácia výkonu 0–9, signalizácia funkcie, funkcia SuperBoost (extra výkon na všetkých varných zónach súčasne), PotDetect (rozpoznanie riadu – materiál, veľkosť), KeepWarm (udržiavanie teploty 70 °C), EasyMelt (šetrné rozpúšťanie 42 °C), Pause (okamžité dočasné zastavenie varenia bez straty nastavených parametrov), Memory (pamäťová funkcia pre obnovenie nastavení), Timer (časový spínač varných zón s auto vypnutím), TimeMinutes (kuchynská minútka), KeyLock (bezpečnostné zamknutie ovládania varnej platne), PowerConnection (možnosť jednofázového pripojenia na 230V/16A), možnosť personalizácie nastavení (dĺžka a hlasitosť zvukového signálu), ukazovateľ zvyškového tepla, automatické vypnutie indukčnej zóny po 1 min., elektrické napätie: 230/400 V, menovitý príkon: 7,36 kW, farba čierna |  |  |  | 3838782455445 | 8, 7 | 9, 2 | 715 | 145 | 640 | 66.352 | 600 | 54 | 525 | 85166050 | SI
N | P | 743622 | VDIS 654 C | 399 | 0.6 | Indukčná vstavaná sklokeramická platňa,predná hrana skosená, dotykové ovládanie, 4 indukčné zóny (190x190 mm 1,8/2,1 kW), 2x FlexiZone (prepojenie varných zón nad sebou), plynulá regulácia výkonu 0–9, signalizácia funkcie, funkcia SuperBoost (extra výkon na všetkých varných zónach súčasne), Timer (časový spínač varných zón s auto vypnutím), TimeMinutes (kuchynská minútka), KeyLock (bezpečnostné zamknutie ovládania varnej platne), PowerConnection (možnosť jednofázového pripojenia na 230V/16A), ukazovateľ zvyškového tepla, automatické vypnutie indukčnej zóny po 1 min., elektrické napätie: 230/400 V, menovitý príkon: 7,2 kW, farba čierna |  |  |  | 8590371079764 | 8.7 | 9.8 | 650 | 115 | 580 | 43.355 | 590 | 56 | 520 | 8516605000 | CN
| P | 737378 | VDIT 658 FF | 399 | 0.6 | Indukčná vstavaná sklokeramická platňa, predná hrana skosená, ostatné zbrúsené, dotykové ovládanie, 4 indukčné zóny, 4x okta–zóna 210 x 190 mm 2,1/3 kW, FlexiZone (prepojenie varných zón nad sebou), plynulá regulácia výkonu 0–9, signalizácia funkcie, funkcia SuperBoost (extra výkon na všetkých varných zónach súčasne), PotDetect (rozpoznanie riadu – materiál, veľkosť), KeepWarm (udržiavanie teploty 70 °C), EasyMelt (šetrné rozpúšťanie 42 °C), Pause (okamžité dočasné zastavenie varenia bez straty nastavených parametrov), Memory (pamäťová funkcia pre obnovenie nastavení), Timer (časový spínač varných zón s auto vypnutím), TimeMinutes (kuchynská minútka), KeyLock (bezpečnostné zamknutie ovládania varnej platne), PowerConnection (možnosť jednofázového pripojenia na 230V/16A), možnosť personalizácie nastavení (dĺžka a hlasitosť zvukového signálu), ukazovateľ zvyškového tepla, automatické vypnutie indukčnej zóny po 1 min., elektrické napätie: 230/400 V, menovitý príkon: 7,36 kW, farba čierna |  |  |  | 3838782455452 | 8, 9 | 9, 4 | 715 | 145 | 640 | 66.352 | 595 | 54 | 520 | 85166050 | SI
| P | 737379 | VDIS 658 FF | 459 | 0.6 | Indukčná vstavaná sklokeramická platňa, predná hrana skosená, ostatné zbrúsené, posuvné dotykové ovládanie výkonu SliderTouch, 4 indukčné zóny, 4x okta–zóna 210 x 190 mm 2,1/3 kW, FlexiZone (prepojenie varných zón nad sebou), MoveZone (samostatná regulácia teplôt u prepojených zón), plynulá regulácia výkonu 0–9, signalizácia funkcie, funkcia SuperBoost (extra výkon na všetkých varných zónach súčasne), PotDetect (rozpoznanie riadu – materiál, veľkosť), SmartCooking (automatické programy varenia): AutoBoil, AutoGrill, SlowCooking, KeepWarm, EasyMelt, Pause (okamžité dočasné zastavenie varenia bez straty nastavených parametrov), Memory (pamäťová funkcia pre obnovenie nastavení), Timer (časový spínač varných zón s auto vypnutím), TimeService (automatický časovač varenia), TimeMinutes (kuchynská minútka), KeyLock (bezpečnostné zamknutie ovládania varnej platne), PowerConnection (možnosť jednofázového pripojenia na 230V/16A), možnosť personalizácie nastavení (dĺžka a hlasitosť zvukového signálu), ukazovateľ zvyškového tepla, automatické vypnutie indukčnej zóny po 1 min., elektrické napätie: 230/400 V, menovitý príkon: 7,36 kW, farba čierna |  |  |  | 3838782455469 | 8, 9 | 9, 4 | 715 | 145 | 640 | 66.352 | 595 | 54 | 520 | 85166050 | SI
|  | Vstavané elektrické rúry samostatné |  |  |  |  | pekáč | plech | rošt
| P | 738775 | VTPS 787 BXB | 499 | 6.96 | Elektrická pyrolytická rúra samostatná s funkciou pary, HomeMade tvar rúry, objem rúry 77 l, ergonomický gombík pre potvrdenie a výber nastavenia, dotykové programovateľné hodiny so zobrazením teploty a spôsobu ohrevu, programovanie doby pečenia/odloženie štartu s automatickým vypnutím, kuchynská minútka, multifunkčná rúra 22 funkcií, možnosť regulácie teploty 30-300 °C, automatické režimy pečenia: Pizza 300 °C, pomalé pečení, mrazené a hotové jedlá, teplovzdušné fritovanie bez tuku, 22 automatických programov pečenia, funkcia pečenie v krokoch, gratinovanie, sabat, auto predhrievanie, EXTRA PARA 3 programy pečenia v pare, rýchle predhriatie rúry, rozmrazovanie, ohrev tanierov/jedla, výsuvné teleskopické rošty (1 úroveň) s klik systémom, tlmené zatváranie & tlmené otváranie dvierok, PYRO CLEAN funkcia samočistenia rúry, nerez s úpravou proti odtlačkom prstov, osvetlenie rúry, personalizácia nastavení (denný čas, hlasitosť zvukového signálu, displej), pamäť posledného nastavenia času pečenia, štvorité sklo dvierok s tepelným deflektorom (Ultra CoolDoor Quadro), energetická trieda A+, menovitý príkon: 3,5 kW, elektrické napätie: 230 V, príslušenstvo: 1x pekáč, 1x rošt, 1x plytký plech, termosonda, čierne sklo/nerez | 1 | 1 | 1 | 3838782518416 | 29 | 31 | 620 | 660 | 675 | 276.21 | 595 | 595 | 564 | 8516608000 | SI
| P | 738772 | VTPS 777 BX | 499 | 6.96 | Elektrická pyrolytická rúra samostatná s funkciou pary, HomeMade tvar rúry, objem rúry 77 l, ergonomický gombík pre potvrdenie a výber nastavenia, dotykové programovateľné hodiny so zobrazením teploty a spôsobu ohrevu, programovanie doby pečenia/odloženie štartu s automatickým vypnutím, kuchynská minútka, multifunkčná rúra 22 funkcií, možnosť regulácie teploty 30-300 °C, automatické režimy pečenia: Pizza 300 °C, pomalé pečení, mrazené a hotové jedlá, teplovzdušné fritovanie bez tuku, 22 automatických programov pečenia, funkcia pečenie v krokoch, gratinovanie, sabat, auto predhrievanie, EXTRA PARA 3 programy pečenia v pare, rýchle predhriatie rúry, rozmrazovanie, ohrev tanierov/jedla, výsuvné teleskopické rošty (1 úroveň) s klik systémom, tlmené zatváranie & tlmené otváranie dvierok, PYRO CLEAN funkcia samočistenia rúry, nerez s úpravou proti odtlačkom prstov, osvetlenie rúry, personalizácia nastavení (denný čas, hlasitosť zvukového signálu, displej), pamäť posledného nastavenia času pečenia, štvorité sklo dvierok s tepelným deflektorom (Ultra CoolDoor Quadro), energetická trieda A+, menovitý príkon: 3,5 kW, elektrické napätie: 230 V, príslušenstvo: 1x pekáč, 1x rošt, 1x plytký plech, termosonda, nerez | 1 | 1 | 1 | 3838782518386 | 29 | 31 | 620 | 660 | 675 | 276.21 | 595 | 595 | 564 | 8516608000 | SI
| P | 738770 | VTCS 786 DXB | 429 | 6.96 | Elektrická rúra samostatná s funkciou pary, HomeMade tvar rúry, objem rúry 77 l, ergonomický gombík pre potvrdenie a výber nastavenia, dotykové programovateľné hodiny so zobrazením teploty a spôsobu ohrevu, programovanie doby pečenia/odloženie štartu s automatickým vypnutím, kuchynská minútka, multifunkčná rúra 22 funkcií, možnosť regulácie teploty 30-300 °C, automatické režimy pečenia: Pizza 300 °C, pomalé pečení, mrazené a hotové jedlá, teplovzdušné fritovanie bez tuku, 22 automatických programov pečenia, funkcia pečenie v krokoch, gratinovanie, sabat, auto predhrievanie, EXTRA PARA 3 programy pečenia v pare, rýchle predhriatie rúry, rozmrazovanie, ohrev tanierov/jedla, výsuvné teleskopické rošty (2 úrovne), tlmené zatváranie & tlmené otváranie dvierok, ECO CLEAN funkcia ekologického čistenia rúry parou, katalytický kryt ventilátora – funkcia samočistenia, dvojité osvetlenie rúry, personalizácia nastavení (denný čas, hlasitosť zvukového signálu, displej), pamäť posledného nastavenia času pečenia, trojité sklo dvierok s tepelným deflektorom (CoolDoor), energetická trieda A+, menovitý príkon: 3,5 kW, elektrické napätie: 230 V, príslušenstvo: 1x pekáč, 1x rošt, 1x plytký plech, čierne sklo | 1 | 1 | 1 | 3838782518362 | 29 | 31 | 620 | 660 | 675 | 276.21 | 595 | 595 | 564 | 8516608000 | SI
| P | 738769 | VTCS 786 BXB | 429 | 6.96 | Elektrická rúra samostatná s funkciou pary, HomeMade tvar rúry, objem rúry 77 l, ergonomický gombík pre potvrdenie a výber nastavenia, dotykové programovateľné hodiny so zobrazením teploty a spôsobu ohrevu, programovanie doby pečenia/odloženie štartu s automatickým vypnutím, kuchynská minútka, multifunkčná rúra 22 funkcií, možnosť regulácie teploty 30-300 °C, automatické režimy pečenia: Pizza 300 °C, pomalé pečení, mrazené a hotové jedlá, teplovzdušné fritovanie bez tuku, 22 automatických programov pečenia, funkcia pečenie v krokoch, gratinovanie, sabat, auto predhrievanie, EXTRA PARA 3 programy pečenia v pare, rýchle predhriatie rúry, rozmrazovanie, ohrev tanierov/jedla, výsuvné teleskopické rošty (2 úrovne), tlmené zatváranie & tlmené otváranie dvierok, ECO CLEAN funkcia ekologického čistenia rúry parou, katalytický kryt ventilátora – funkcia samočistenia, nerez s úpravou proti odtlačkom prstov, dvojité osvetlenie rúry, personalizácia nastavení (denný čas, hlasitosť zvukového signálu, displej), pamäť posledného nastavenia času pečenia, trojité sklo dvierok s tepelným deflektorom (CoolDoor), energetická trieda A+, menovitý príkon: 3,5 kW, elektrické napätie: 230 V, príslušenstvo: 1x pekáč, 1x rošt, 1x plytký plech, čierne sklo/nerez | 1 | 1 | 1 | 3838782518355 | 29 | 31 | 620 | 660 | 675 | 276.21 | 595 | 595 | 564 | 8516608000 | SI
| P | 738771 | VTCS 777 BX | 429 | 6.96 | Elektrická rúra samostatná s funkciou pary, HomeMade tvar rúry, objem rúry 77 l, ergonomický gombík pre potvrdenie a výber nastavenia, dotykové programovateľné hodiny so zobrazením teploty a spôsobu ohrevu, programovanie doby pečenia/odloženie štartu s automatickým vypnutím, kuchynská minútka, multifunkčná rúra 22 funkcií, možnosť regulácie teploty 30-300 °C, automatické režimy pečenia: Pizza 300 °C, pomalé pečení, mrazené a hotové jedlá, teplovzdušné fritovanie bez tuku, 22 automatických programov pečenia, funkcia pečenie v krokoch, gratinovanie, sabat, auto predhrievanie, EXTRA PARA 3 programy pečenia v pare, rýchle predhriatie rúry, rozmrazovanie, ohrev tanierov/jedla, výsuvné teleskopické rošty (1 úroveň) s klik systémom, tlmené zatváranie & tlmené otváranie dvierok, ECO CLEAN funkcia ekologického čistenia rúry parou, katalytický kryt ventilátora – funkcia samočistenia, nerez s úpravou proti odtlačkom prstov, dvojité osvetlenie rúry, personalizácia nastavení (denný čas, hlasitosť zvukového signálu, displej), pamäť posledného nastavenia času pečenia, trojité sklo dvierok s tepelným deflektorom (CoolDoor), energetická trieda A+, menovitý príkon: 3,5 kW, elektrické napätie: 230 V, príslušenstvo: 1x pekáč, 1x rošt, 1x plytký plech, termososnda, nerez | 1 | 1 | 1 | 3838782518379 | 29 | 31 | 620 | 660 | 675 | 276.21 | 595 | 595 | 564 | 8516608000 | SI
|  | 739416 | VTCS 785 DB | 399 | 6.96 | Elektrická rúra samostatná s funkciou pary, HomeMade tvar rúry, objem rúry 77 l, ergonomický gombík pre potvrdenie a výber nastavenia, dotykové programovateľné hodiny so zobrazením teploty a spôsobu ohrevu, programovanie doby pečenia/odloženie štartu s automatickým vypnutím, kuchynská minútka, multifunkčná rúra 22 funkcií, možnosť regulácie teploty 30-300 °C, automatické režimy pečenia: Pizza 300 °C, pomalé pečení, mrazené a hotové jedlá, teplovzdušné fritovanie bez tuku, 22 automatických programov pečenia, funkcia pečenie v krokoch, gratinovanie, sabat, auto predhrievanie, EXTRA PARA 3 programy pečenia v pare, rýchle predhriatie rúry, rozmrazovanie, ohrev tanierov/jedla, výsuvné teleskopické rošty (2 úrovne), tlmené zatváranie & tlmené otváranie dvierok, ECO CLEAN funkcia ekologického čistenia rúry parou, katalytický kryt ventilátora – funkcia samočistenia, dvojité osvetlenie rúry, personalizácia nastavení (denný čas, hlasitosť zvukového signálu, displej), pamäť posledného nastavenia času pečenia, trojité sklo dvierok s tepelným deflektorom (CoolDoor), energetická trieda A+, menovitý príkon: 3,5 kW, elektrické napätie: 230 V, príslušenstvo: 1x pekáč, 1x rošt, 1x plytký plech | 1 | 1 | 1 | 3838782550263 | 29 | 31 | 620 | 660 | 675 | 276.21 | 595 | 595 | 564 | 8516608000 | SI
| P | 738767 | VTS 785 BW | 449 | 6.96 | Elektrická rúra samostatná s funkciou pary, HomeMade tvar rúry, objem rúry 77 l, ergonomický gombík pre potvrdenie a výber nastavenia, dotykové programovateľné hodiny so zobrazením teploty a spôsobu ohrevu, programovanie doby pečenia/odloženie štartu s automatickým vypnutím, kuchynská minútka, multifunkčná rúra 22 funkcií, možnosť regulácie teploty 30-300 °C, automatické režimy pečenia: Pizza 300 °C, pomalé pečení, mrazené a hotové jedlá, teplovzdušné fritovanie bez tuku, 22 automatických programov pečenia, funkcia pečenie v krokoch, gratinovanie, sabat, auto predhrievanie, EXTRA PARA 3 programy pečenia v pare, rýchle predhriatie rúry, rozmrazovanie, ohrev tanierov/jedla, výsuvné teleskopické rošty (1 úroveň), tlmené zatváranie & tlmené otváranie dvierok, ECO CLEAN funkcia ekologického čistenia rúry parou, dvojité osvetlenie rúry, personalizácia nastavení (denný čas, hlasitosť zvukového signálu, displej), pamäť posledného nastavenia času pečenia, trojité sklo dvierok s tepelným deflektorom (CoolDoor), energetická trieda A+, menovitý príkon: 3,5 kW, elektrické napätie: 230 V, príslušenstvo: 1x pekáč, 1x rošt, 1x plytký plech, biele sklo | 1 | 1 | 1 | 3838782518331 | 29 | 31 | 620 | 660 | 675 | 276.21 | 595 | 595 | 564 | 8516608000 | SI
| P | 738766 | VTS 785 BXB | 389 | 6.96 | Elektrická rúra samostatná s funkciou pary, HomeMade, tvar rúry, objem rúry 77 l, ergonomický gombík pre potvrdenie a výber nastavenia, dotykové programovateľné hodiny so zobrazením teploty a spôsobu ohrevu, programovanie doby pečenia/odloženie štartu s automatickým vypnutím, kuchynská minútka, multifunkčná rúra 22 funkcií, možnosť regulácie teploty 30-300 °C, automatické režimy pečenia: Pizza 300 °C, pomalé pečení, mrazené a hotové jedlá, teplovzdušné fritovanie bez tuku, 22 automatických programov pečenia, funkcia pečenie v krokoch, gratinovanie, sabat, auto predhrievanie, EXTRA PARA 3 programy pečenia v pare, rýchle predhriatie rúry, rozmrazovanie, ohrev tanierov/jedla, výsuvné teleskopické rošty (1 úroveň), tlmené zatváranie & tlmené otváranie dvierok, ECO CLEAN funkcia ekologického čistenia rúry parou, nerez s úpravou proti odtlačkom prstov, dvojité osvetlenie rúry, personalizácia nastavení (denný čas, hlasitosť zvukového signálu, displej), pamäť posledného nastavenia času pečenia, trojité sklo dvierok s tepelným deflektorom (CoolDoor), energetická trieda A+, menovitý príkon: 3,5 kW, elektrické napätie: 230 V, príslušenstvo: 1x pekáč, 1x rošt, 1x plytký plech, čierne sklo/nerez | 1 | 1 | 1 | 3838782518324 | 29 | 31 | 620 | 660 | 675 | 276.21 | 595 | 595 | 564 | 8516608000 | SI
D | P | 739415 | VTS 775 DX | 389 | 6.96 | Elektrická rúra samostatná s funkciou pary, HomeMade tvar rúry, objem rúry 77 l, ergonomický gombík pre potvrdenie a výber nastavenia, dotykové programovateľné hodiny so zobrazením teploty a spôsobu ohrevu, programovanie doby pečenia/odloženie štartu s automatickým vypnutím, kuchynská minútka, multifunkčná rúra 22 funkcií, možnosť regulácie teploty 30-300 °C, automatické režimy pečenia: Pizza 300 °C, pomalé pečení, mrazené a hotové jedlá, teplovzdušné fritovanie bez tuku, 22 automatických programov pečenia, funkcia pečenie v krokoch, gratinovanie, sabat, auto predhrievanie, EXTRA PARA 3 programy pečenia v pare, rýchle predhriatie rúry, rozmrazovanie, ohrev tanierov/jedla, výsuvné teleskopické rošty (1 úroveň), tlmené zatváranie & tlmené otváranie dvierok, ECO CLEAN funkcia ekologického čistenia rúry parou, nerez s úpravou proti odtlačkom prstov, dvojité osvetlenie rúry, personalizácia nastavení (denný čas, hlasitosť zvukového signálu, displej), pamäť posledného nastavenia času pečenia, trojité sklo dvierok s tepelným deflektorom (CoolDoor), energetická trieda A+, menovitý príkon: 3,5 kW, elektrické napätie: 230 V, príslušenstvo: 1x pekáč, 1x rošt, 1x plytký plech, nerez | 1 | 1 | 1 | 3838782550256 | 29 | 31 | 620 | 660 | 675 | 276.21 | 595 | 595 | 564 | 8516608000 | SI
D | P | 738768 | VTCS 776 BX | 349 | 6.96 | Elektrická rúra samostatná s funkciou pary, HomeMade tvar rúry, objem rúry 77 l, ergonomický gombík pre potvrdenie a výber nastavenia, dotykové programovateľné hodiny so zobrazením teploty a spôsobu ohrevu, programovanie doby pečenia/odloženie štartu s automatickým vypnutím, kuchynská minútka, multifunkčná rúra 22 funkcií, možnosť regulácie teploty 30-300 °C, automatické režimy pečenia: Pizza 300 °C, pomalé pečení, mrazené a hotové jedlá, teplovzdušné fritovanie bez tuku, 22 automatických programov pečenia, funkcia pečenie v krokoch, gratinovanie, sabat, auto predhrievanie, EXTRA PARA 3 programy pečenia v pare, rýchle predhriatie rúry, rozmrazovanie, ohrev tanierov/jedla, výsuvné teleskopické rošty (2 úrovne), tlmené zatváranie & tlmené otváranie dvierok, ECO CLEAN funkcia ekologického čistenia rúry parou, katalytický kryt ventilátora – funkcia samočistenia, nerez s úpravou proti odtlačkom prstov, dvojité osvetlenie rúry, personalizácia nastavení (denný čas, hlasitosť zvukového signálu, displej), pamäť posledného nastavenia času pečenia, trojité sklo dvierok s tepelným deflektorom (CoolDoor), energetická trieda A+, menovitý príkon: 3,5 kW, elektrické napätie: 230 V, príslušenstvo: 1x pekáč, 1x rošt, 1x plytký plech, nerez | 1 | 1 | 1 | 3838782518348 | 29 | 31 | 620 | 660 | 675 | 276.21 | 595 | 595 | 564 | 8516608000 | SI
N |  | 743853 | VTPS 545 BX | 349 | 6.96 | Elektrická pyrolitická rúra samostatná s funkciou pary, HomeMade tvar rúry, objem rúry 77 l, zasúvacie gombíky na nastavenie teploty a spôsob ohrevu, dotykové programovateľné hodiny, programovanie doby pečenia, odloženie štartu s automatickým vypnutím, kuchynská minútka, multifunkčná rúra 12 funkcií, možnosť regulácie teploty 50-300 °C, program Pizza 300 °C, program pre pomalé pečenie, program pre mrazené a hotové jedlá, program pre teplovzdušné fritovanie bez tuku, funkcia gratinovania, EXTRA PARA 2 programy pečenia v pare, rýchly predohrev rúry, výsuvné teleskopické rošty (1 úroveň), tlmené zatváranie & tlmené otváranie dvierok, PYRO CLEAN funkcia samočistenia rúry, nerez s úpravou proti odtlačkom prstov, osvetlenie rúry, personalizácia nastavenia (denný čas, hlasitosť zvukového signálu, displej), pamäť posledného nastavenia času pečenia, energetická trieda A, menovitý príkon: 3,5 kW, elektrické napätie: 230 V, príslušenstvo: 1x pekáč, 1x rošt, 1x plytký plech | 1 | 1 | 1 | 8590371079955 | 32.8 | 34.8 | 620 | 660 | 675 | 276.21 | 595 | 595 | 564 | 8516608000 | SI
D |  | 738764 | VTPS 543 BX | 319 | 6.96 | Elektrická pyrolitická rúra samostatná s funkciou pary, HomeMade tvar rúry, objem rúry 77 l, zasúvacie gombíky pre nastavenie teploty a spôsobu ohrevu, dotykové programovateľné hodiny, programovanie doby pečenia/odloženie štartu s automatickým vypnutím, kuchynská minútka, multifunkčná rúra 12 funkcií, možnosť regulácie teploty 50-300 °C, program Pizza 300 °C, program pre pomalé pečenie, program pre mrazené a hotové jedlá, program pre teplovzdušné fritovanie bez tuku, funkcia pečenie v krokoch, funkcia gratinovanie, EXTRA PARA 2 programy pečenia v pare, rýchle predhriatie rúry, vedenie v rúre – drôtené rošty, tlmené zatváranie & tlmené otváranie dvierok, PYRO CLEAN funkcia samočistenia rúry, nerez s úpravou proti odtlačkom prstov, osvetlenie rúry, personalizácia nastavení (denný čas, hlasitosť zvukového signálu, displej), pamäť posledného nastavenia času pečenia, štvorité sklo dvierok s tepelným deflektorom (Ultra CoolDoor Quadro), energetická trieda A+, menovitý príkon: 3,5 kW, elektrické napätie: 230 V, príslušenstvo: 1x pekáč, 1x rošt, 1x plytký plech, nerez | 1 | 1 | 1 | 3838782518201 | 29 | 31 | 620 | 660 | 675 | 276.21 | 595 | 595 | 564 | 8516608000 | SI
| P | 738762 | VTS 545 BW | 399 | 6.96 | Elektrická rúra samostatná s funkciou pary, HomeMade tvar rúry, objem rúry 77 l, zasúvacie gombíky pre nastavenie teploty a spôsobu ohrevu, dotykové programovateľné hodiny, programovanie doby pečenia/odloženie štartu s automatickým vypnutím, kuchynská minútka, multifunkčná rúra 12 funkcií, možnosť regulácie teploty 50-300 °C, program Pizza 300 °C, program pre pomalé pečenie, program pre mrazené a hotové jedlá, program pre teplovzdušné fritovanie bez tuku, funkcia pečenie v krokoch, funkcia gratinovanie, EXTRA PARA 2 programy pečenia v pare, rýchle predhriatie rúry, výsuvné teleskopické rošty (1 úroveň), tlmené zatváranie & tlmené otváranie dvierok, ECO CLEAN funkcia ekologického čistenia rúry parou, osvetlenie rúry, personalizácia nastavení (denný čas, hlasitosť zvukového signálu, displej), pamäť posledného nastavenia času pečenia, energetická trieda A, menovitý príkon: 3,5 kW, elektrické napätie: 230 V, príslušenstvo: 1x pekáč, 1x rošt, 1x plytký plech, biele sklo | 1 | 1 | 1 | 3838782518188 | 29 | 31 | 620 | 660 | 675 | 276.21 | 595 | 595 | 564 | 8516608000 | SI
| P | 738763 | VTS 556 BXB | 349 | 6.96 | Elektrická rúra samostatná s funkciou pary, HomeMade tvar rúry, objem rúry 77 l, zasúvacie gombíky pre nastavenie teploty a spôsobu ohrevu, dotykové programovateľné hodiny, programovanie doby pečenia/odloženie štartu s automatickým vypnutím, kuchynská minútka, multifunkčná rúra 12 funkcií, možnosť regulácie teploty 50-300 °C, program Pizza 300 °C, program pre pomalé pečenie, program pre mrazené a hotové jedlá, program pre teplovzdušné fritovanie bez tuku, funkcia pečenie v krokoch, funkcia gratinovanie, EXTRA PARA 2 programy pečenia v pare, rýchle predhriatie rúry, výsuvné teleskopické rošty (2 úrovne), tlmené zatváranie & tlmené otváranie dvierok, ECO CLEAN funkcia ekologického čistenia rúry parou, nerez s úpravou proti odtlačkom prstov, osvetlenie rúry, personalizácia nastavení (denný čas, hlasitosť zvukového signálu, displej), pamäť posledného nastavenia času pečenia, energetická trieda A, menovitý príkon: 3,5 kW, elektrické napätie: 230 V, príslušenstvo: 1x pekáč, 1x rošt, 1x plytký plech, čierne sklo/nerez | 1 | 1 | 1 | 3838782518195 | 29 | 31 | 620 | 660 | 675 | 276.21 | 595 | 595 | 564 | 8516608000 | SI
| P | 738761 | VTS 546 DX | 349 | 6.96 | Elektrická rúra samostatná s funkciou pary, HomeMade tvar rúry, objem rúry 77 l, zasúvacie gombíky pre nastavenie teploty a spôsobu ohrevu, dotykové programovateľné hodiny, programovanie doby pečenia/odloženie štartu s automatickým vypnutím, kuchynská minútka, multifunkčná rúra 12 funkcií, možnosť regulácie teploty 50-300 °C, program Pizza 300 °C, program pre pomalé pečenie, program pre mrazené a hotové jedlá, program pre teplovzdušné fritovanie bez tuku, funkcia pečenie v krokoch, funkcia gratinovanie, EXTRA PARA 2 programy pečenia v pare, rýchle predhriatie rúry, výsuvné teleskopické rošty (2 úrovne), tlmené zatváranie & tlmené otváranie dvierok, ECO CLEAN funkcia ekologického čistenia rúry parou, nerez s úpravou proti odtlačkom prstov, osvetlenie rúry, personalizácia nastavení (denný čas, hlasitosť zvukového signálu, displej), pamäť posledného nastavenia času pečenia, energetická trieda A, , menovitý príkon: 3,5 kW, elektrické napätie: 230 V, príslušenstvo: 1x pekáč, 1x rošt, 1x plytký plech, nerez | 1 | 1 | 1 | 3838782518171 | 29 | 31 | 620 | 660 | 675 | 276.21 | 595 | 595 | 564 | 8516608000 | SI
| P | 738720 | VTS 546 BX | 349 | 6.96 | Elektrická rúra samostatná s funkciou pary, HomeMade tvar rúry, objem rúry 77 l, zasúvacie gombíky pre nastavenie teploty a spôsobu ohrevu, dotykové programovateľné hodiny, programovanie doby pečenia/odloženie štartu s automatickým vypnutím, kuchynská minútka, multifunkčná rúra 12 funkcií, možnosť regulácie teploty 50-300 °C, program Pizza 300 °C, program pre pomalé pečenie, program pre mrazené a hotové jedlá, program pre teplovzdušné fritovanie bez tuku, funkcia pečenie v krokoch, funkcia gratinovanie, EXTRA PARA 2 programy pečenia v pare, rýchle predhriatie rúry, výsuvné teleskopické rošty (2 úrovne), tlmené zatváranie & tlmené otváranie dvierok, ECO CLEAN funkcia ekologického čistenia rúry parou, nerez s úpravou proti odtlačkom prstov, osvetlenie rúry, personalizácia nastavení (denný čas, hlasitosť zvukového signálu, displej), pamäť posledného nastavenia času pečenia, energetická trieda A, menovitý príkon: 3,5 kW, elektrické napätie: 230 V, príslušenstvo: 1x pekáč, 1x rošt, 1x plytký plech, nerez | 1 | 1 | 1 | 3838782518164 | 29 | 31 | 620 | 660 | 675 | 276.21 | 595 | 595 | 564 | 8516608000 | SI
| P | 738717 | VTS 543 BW | 349 | 6.96 | Elektrická rúra samostatná s funkciou pary, HomeMade tvar rúry, objem rúry 77 l, zasúvacie gombíky pre nastavenie teploty a spôsobu ohrevu, dotykové programovateľné hodiny, programovanie doby pečenia/odloženie štartu s automatickým vypnutím, kuchynská minútka, multifunkčná rúra 12 funkcií, možnosť regulácie teploty 50-300 °C, program Pizza 300 °C, program pre pomalé pečenie, program pre mrazené a hotové jedlá, program pre teplovzdušné fritovanie bez tuku, funkcia pečenie v krokoch, funkcia gratinovanie, EXTRA PARA 2 programy pečenia v pare, rýchle predhriatie rúry, vedenie v rúre – drôtené rošty, tlmené zatváranie & tlmené otváranie dvierok, ECO CLEAN funkcia ekologického čistenia rúry parou, osvetlenie rúry, personalizácia nastavení (denný čas, hlasitosť zvukového signálu, displej), pamäť posledného nastavenia času pečenia, energetická trieda A, menovitý príkon: 3,5 kW, elektrické napätie: 230 V, príslušenstvo: 1x pekáč, 1x rošt, biela | 1 |  | 1 | 3838782518133 | 29 | 31 | 620 | 660 | 675 | 276.21 | 595 | 595 | 564 | 8516608000 | SI
| P | 738718 | VTS 555 DXB | 339 | 6.96 | Elektrická rúra samostatná s funkciou pary, HomeMade tvar rúry, objem rúry 77 l, zasúvacie gombíky pre nastavenie teploty a spôsobu ohrevu, dotykové programovateľné hodiny, programovanie doby pečenia/odloženie štartu s automatickým vypnutím, kuchynská minútka, multifunkčná rúra 12 funkcií, možnosť regulácie teploty 50-300 °C, program Pizza 300 °C, program pre pomalé pečenie, program pre mrazené a hotové jedlá, program pre teplovzdušné fritovanie bez tuku, funkcia pečenie v krokoch, funkcia gratinovanie, EXTRA PARA 2 programy pečenia v pare, rýchle predhriatie rúry, výsuvné teleskopické rošty (1 úroveň), tlmené zatváranie & tlmené otváranie dvierok, ECO CLEAN funkcia, ekologického čistenia rúry parou, osvetlenie rúry, personalizácia nastavení (denný čas, hlasitosť zvukového signálu, displej), pamäť posledného nastavenia času pečenia, energetická trieda A, menovitý príkon: 3,5 kW, elektrické napätie: 230 V, príslušenstvo: 1x pekáč, 1x rošt, čierne sklo | 1 |  | 1 | 3838782518140 | 29 | 31 | 620 | 660 | 675 | 276.21 | 595 | 595 | 564 | 8516608000 | SI
| P | 738752 | VTS 545 BX | 299 | 6.96 | Elektrická rúra samostatná s funkciou pary, HomeMade tvar rúry, objem rúry 77 l, zasúvacie gombíky pre nastavenie teploty a zpôsobu ohrevu, dotykové programovateľné hodiny, programovanie doby pečenia/odloženie štartu s automatickým vypnutím, kuchynská minútka, multifunkčná rúra 12 funkcií, možnosť regulácie teploty 50-300 °C, program Pizza 300 °C, program pre pomalé pečenie, program pre mrazené a hotové jedlá, program pre teplovzdušné fritovanie bez tuku, funkcia pečenie v krokoch, funkcia gratinovanie, EXTRA PARA 2 programy pečenia v pare, rýchle predhriatie rúry, rozmrazovanie, výsuvné teleskopické rošty (1 úroveň), tlmené zatváranie & tlmené otváranie dvierok, ECO CLEAN funkcia ekologického čistenia rúry parou, nerez s úpravou proti odtlačkom prstov, osvetlenie rúry, personalizácia nastavení (denný čas, hlasitosť zvukového signálu, displej), pamäť posledného nastavenia času pečenia, energetická trieda A, menovitý príkon: 3,5 kW, elektrické napätie: 230 V, príslušenstvo: 1x pekáč, 1x rošt, nerez | 1 |  | 1 | 3838782518270 | 29 | 31 | 620 | 660 | 675 | 276.21 | 595 | 595 | 564 | 8516608000 | SI
|  | 738751 | VT 354 BXB | 279 | 6.96 | Elektrická rúra samostatná, HomeMade tvar rúry, objem rúry 77 l, zasúvacie gombíky pre nastavenie teploty a spôsobu ohrevu, dotykové programovateľné hodiny, programovanie doby pečenia/odloženie štartu s automatickým vypnutím, kuchynská minútka, multifunkčná rúra 10 funkcií, možnosť regulácie teploty 50-300 °C, program Pizza 300 °C, program pre pomalé pečenie, program pre mrazené a hotové jedlá, funkcia pečenie v krokoch, funkcia gratinovanie, rýchle predhriatie rúry, rozmrazovanie, výsuvné teleskopické rošty (1 úroveň), tlmené zatváranie & tlmené otváranie dvierok, ECO CLEAN funkcia ekologického čistenia rúry parou, nerez s úpravou proti odtlačkom prstov, osvetlenie rúry, personalizácia nastavení (denný čas, hlasitosť zvukového signálu, displej), pamäť posledného nastavenia času pečenia, energetická trieda A, menovitý príkon: 2,5 kW, elektrické napätie: 230 V, príslušenstvo: 1x pekáč, 1x rošt, čierne sklo/nerez | 1 |  | 1 | 3838782518263 | 29 | 31 | 620 | 660 | 675 | 276.21 | 595 | 595 | 564 | 8516608000 | SI
|  | 738750 | VT 344 BX | 269 | 6.96 | Elektrická rúra samostatná, HomeMade tvar rúry, objem rúry 77 l, zasúvacie gombíky pre nastavenie teploty a spôsobu ohrevu, dotykové programovateľné hodiny, programovanie doby pečenia/odloženie štartu s automatickým vypnutím, kuchynská minútka, multifunkčná rúra 10 funkcií, možnosť regulácie teploty 50-300 °C, program Pizza 300 °C, program pre pomalé pečenie, program pre mrazené a hotové jedlá, funkcia pečenie v krokoch, funkcia gratinovanie, rýchle predhriatie rúry, rozmrazovanie, výsuvné teleskopické rošty (1 úroveň), tlmené zatváranie & tlmené otváranie dvierok, ECO CLEAN funkcia ekologického čistenia rúry parou, nerez s úpravou proti odtlačkom prstov, osvetlenie rúry, personalizácia nastavení (denný čas, hlasitosť zvukového signálu, displej), pamäť posledného nastavenia času pečenia, energetická trieda A, menovitý príkon: 2,5 kW, elektrické napätie: 230 V, príslušenstvo: 1x pekáč, 1x rošt, nerez | 1 |  | 1 | 3838782518256 | 29 | 31 | 620 | 660 | 675 | 276.21 | 595 | 595 | 564 | 8516608000 | SI
|  | 738747 | VT 332 CX | 219 | 6.96 | Elektrická rúra samostatná, HomeMade tvar rúry, objem rúry 77 l, ergonomické gombíky, pre nastavenie teploty a spôsobu ohrevu, dotykové programovateľné hodiny, programovanie doby pečenia/odloženie štartu s automatickým vypnutím, kuchynská minútka, multifunkčná rúra 10 funkcií, možnosť regulácie teploty 50-300 °C, program Pizza 300 °C, program pre pomalé pečenie, program pre mrazené a hotové jedlá, funkcia pečenie v krokoch, funkcia gratinovanie, rýchle predhriatie rúry, rozmrazovanie, vedenie v rúre – drôtené rošty, ECO CLEAN funkcia ekologického čistenia rúry parou, nerez s úpravou proti odtlačkom prstov, osvetlenie rúry, personalizácia nastavení (denný čas, hlasitosť zvukového signálu, displej), pamäť posledného nastavenia času pečenia, energetická trieda A, menovitý príkon: 2,5 kW | 1 |  | 1 | 3838782518225 | 29 | 31 | 620 | 660 | 675 | 276.21 | 595 | 595 | 564 | 8516608000 | SI
|  | 738773 | VT 111 CX | 209 | 6.96 | Elektrická rúra samostatná, HomeMade tvar rúry, objem rúry 84 l, ergonomické gombíky pre nastavenie teploty a spôsobu ohrevu, klasická rúra s grilom 6 funkcií, možnosť regulácie teploty 50-300 °C, program Pizza 300 °C, program pre pomalé pečenie, vedenie v rúre – drôtené rošty, ECO CLEAN funkcia ekologického čistenia rúry parou, nerez s úpravou proti odtlačkom prstov, osvetlenie rúry, energetická trieda A, menovitý príkon: 2,5 kW, elektrické napätie: 230 V, príslušenstvo: 1x plytký plech, 1x rošt, nerez |  | 1 | 1 | 3838782518393 | 24.6 | 26.6 | 620 | 660 | 675 | 276.21 | 595 | 595 | 564 | 8516608000 | SI
Vstavané mikrovlnné rúry
| P | 738671 | VMT 745 B | 299 | 1.8 | Vstavaná mikrovlnná rúra, čierne sko, možnosť kombinovaného ohrevu (mikrovlnný ohrev + gril), LED displej s možnosťou vypnutia, dotykové ovládanie, nerezový interiér rúry, výkon 900 W, výkon grilu Quartz 1200 W, objem 25 l, AUTO menu - 12 prednastavených programov, automatické rozmrazovanie podľa času a hmotnosti, 5 výkonových stupňov, otočný tanier 315 mm, grilovací rošt, elektronický časovač, hodiny, detský zámok, ECO CLEAN funkcia na čistenie rúry, jednoduchá montáž – rámček už namontovaný na rúru, elektrické napätie: 230 V, menovitý príkon: 1 450 W |  |  |  | 8590371076695 | 18 | 19.9 | 657 | 462 | 442 | 134.162 | 595 | 390 | 382 | 85165000 | CN
| P | 738329 | VMT 445 B | 269 | 1.8 | Vstavaná mikrovlnná rúra, čierne sko, možnosť kombinovaného ohrevu (mikrovlnný ohrev + gril), LED displej s možnosťou vypnutia, elektronické ovládanie, nerezový interiér rúry, výkon 900 W, výkon grilu Quartz 1200 W, objem 25 l, AUTO menu - 12 prednastavených programov, automatické rozmrazovanie podľa času a hmotnosti, 5 výkonových stupňov, otočný tanier 315 mm, grilovací rošt, elektronický časovač, hodiny, detský zámok, ECO CLEAN funkcia na čistenie rúry, jednoduchá montáž – rámček už namontovaný na rúru, elektrické napätie: 230 V, menovitý príkon: 1 450 W |  |  |  | 8590371076671 | 18 | 19.9 | 657 | 462 | 442 | 134.162 | 595 | 390 | 375 | 85165000 | CN
| P | 738330 | VMT 445 W | 269 | 1.8 | Vstavaná mikrovlnná rúra, biele sko, možnosť kombinovaného ohrevu (mikrovlnný ohrev + gril), LED displej s možnosťou vypnutia, elektronické ovládanie, nerezový interiér rúry, výkon 900 W, výkon grilu Quartz 1200 W, objem 25 l, AUTO menu - 12 prednastavených programov, automatické rozmrazovanie podľa času a hmotnosti, 5 výkonových stupňov, otočný tanier 315 mm, grilovací rošt, elektronický časovač, hodiny, detský zámok, ECO CLEAN funkcia na čistenie rúry, jednoduchá montáž – rámček už namontovaný na rúru, elektrické napätie: 230 V, menovitý príkon: 1 450 W |  |  |  | 8590371076688 | 18 | 19.9 | 657 | 462 | 442 | 134.162 | 595 | 390 | 375 | 85165000 | CN
| P | 738860 | VMT 445 X | 199 | 1.8 | Vstavaná mikrovlnná rúra, nerez, možnosť kombinovaného ohrevu (mikrovlnný ohrev + gril), LED displej, elektronické ovládanie, nerezový interiér rúry, výkon 900 W, výkon grilu Quartz 1000 W, objem 25 l, AUTO menu - 8 prednastavených programov, funkcie viacfázový ohrev, automatické rozmrazovanie podľa času a hmotnosti, 5 výkonových stupňov, otočný tanier 315 mm, grilovací rošt, elektronický časovač, hodiny, detský zámok, jednoduchá montáž – rámček už namontovaný na rúru, elektrické napätie: 230 V, menovitý príkon: 1 450 W |  |  |  | 8590371076763 | 18.5 | 20.5 | 653 | 466 | 500 | 152.149 | 595 | 388 | 400 | 85165000 | CN
| P | 738328 | VMT 325 X | 199 | 1.8 | Vstavaná mikrovlnná rúra, nerez, LED displej, elektronické ovládanie, nerezový interiér rúry, výkon 800 W, objem 20 l, AUTO menu - 8 prednastavených programov, funkcie viacfázový ohrev, automatické rozmrazovanie podľa času a hmotnosti, 5 výkonových stupňov, otočný tanier 245 mm, grilovací rošt, elektronický časovač, hodiny, detský zámok, jednoduchá montáž – rámček už namontovaný na rúru, elektrické napätie: 230 V, menovitý príkon: 1 450 W |  |  |  | 8590371076664 | 15 | 17 | 650 | 441 | 404 | 115.8066 | 595 | 382 | 344 | 85165000 | CN
|  | 738327 | VMT 125 X | 159 | 1.8 | Vstavaná mikrovlnná rúra, nerez, vhodná pro instalaci do horní skříňky s hloubkou min. 34 cm, mechanické ovládanie , nerezový interiér rúry, výkon 800 W, objem 20 l, AUTO menu - 8 prednastavených programov, automatické rozmrazovanie podľa času a hmotnosti, 5 výkonových stupňov, otočný tanier 245 mm, grilovací rošt, elektronický časovač, detský zámok, jednoduchá montáž – rámček už namontovaný na rúru |  |  |  | 8590371076657 | 15 | 17 | 650 | 449 | 404 | 117.9074 | 595 | 388 | 344 | 85165000 | CN
Vstavané umývačky riadu
|  | 737504 | IM 535 | 299 | 6.96 | 45cm vstavaná integrovaná umývačka riadu, Biela farba, kapacita umývačky 9 jedálenských súprav, 2 úložné koše, odložený štart (3/6/9 hod), samočistiaci filter, pre tablety 3v1, úsporný Eco program, funkcia Total Aqua Stop proti pretečeniu, zvuková signalizácia konca umývania, trieda energetickej účinnosti E, hlučnosť 47 dB, spotreba energie 0,69 kWh, spotreba vody 9 l, elektrické napätie 230 V |  |  |  | 3838782459672 | 33 | 38 | 485 | 884 | 636 | 272.6786 | 448 | 815 | 550 | 8422110000 | CN
|  | 742051 | IM 6223 | 299 | 6.96 | Vstavaná integrovaná umývačka, maximálna teplota vstupnej vody 60 °C, kapacita umývačky 14 súprav riadu, 2 úložné koše (príborový košík), tlačidlové ovládanie, 4 programy umývania: rýchly program; intenzívne umývanie; intenzívne krátke umývanie; ECO; teploty umývania: 65, 60, 45 °C, odložený štart (3/6/9 h), polovičné plnenie, funkcia tablety 3v1, systém nastavenia výšky horného koša, funkcia Total Aqua Stop proti pretečeniu, samočistiaci filter, trieda energetickej účinnosti: E, úroveň emisií hluku: 46 dB(A) re 1 pW, trieda emisií hluku: C, spotreba energie: 94 kWh/100 cyklov, spotreba vody: 11 l/cyklus, elektrické napätie: 230 V |  |  |  | 8590371078354 | 36 | 42 | 630 | 884 | 635 | 353.6442 | 598 | 815 | 550 | 84221100 | CN
|  | 739678 | IM 6435 | 349 | 6.96 | Vstavaná integrovaná umývačka, maximálna teplota vstupnej vody 70 °C, kapacita umývačky 14 súprav riadu, 2 úložné koše (príborový košík), digitálny ukazovateľ času do konca programu na ovládacom paneli, dotykové ovládanie, 6 programov umývania: AUTO; intenzívny; ECO; hygiena; krištáľové poháre, 1h umývanie, teploty mytí: 70, 65, 60, 55, 50, 45, 40 °C, funkcia SušeniePlus – automatické pootvorenie dverí na konci programu, funkcia RýchleUmývania – možnosť skrátenia programov, samočistiaci program, odložený štart (0–24 h), funkcia tablety 3v1, MultiClack systém nastavenia výšky horného koša, skladacie držiaky tanierov v spodnom koši, funkcia Total Aqua Stop proti pretečeniu, samočistiaci filter, trieda energetické účinnosti: D, úroveň emisií hluku: 44 dB(A) re 1 pW, trieda emisií hluku: B, spotreba energie: 83 kWh/100 cyklov, spotreba vody: 9,7 l/cyklus, elektrické napätie: 230 V |  |  |  | 8590371077401 | 30 | 32 | 640 | 880 | 665 | 374.528 | 598 | 816 | 555 | 84221100 | SI
|  | 737493 | VM 545 X | 349 | 6.96 | 45cm vstavaná umývačka s panelom, nerez, kapacita umývačky 9 jedálenských súprav, 2 úložné koše, odložený start (0-24 hod), samočistiaci filter, pre tablety 3v1, úsporný Eco program, ½ program, funkcia Total Aqua Stop proti pretečeniu, zvuková signalizácia konca umývania,funkcie TotalDry – automatické pootvorenie dverí na konci programu, trieda energetickej účinnosti E, hlučnost 47 dB, spotreba energie 0, 69 kWh, spotreba vody 9 l, elektrické napätie 230 V |  |  |  | 3838782460715 | 33 | 38 | 485 | 884 | 636 | 272.6786 | 448 | 815 | 550 | 8422110000 | CN
|  | 743040 | IM 6463 | 349 | 6.96 | Vstavaná integrovaná umývačka, maximálna teplota vstupnej vody 70 °C, kapacita umývačky 16 súprav riadu, 3 úložné koše (príborová zásuvka), digitálny ukazovateľ času do konca programu na ovládacom paneli, dotykové ovládanie, 6 programov umývania: AUTO; intenzívny; ECO; hygiena; krištáľové sklo, 1h umývanie, teploty mytí: 70, 65, 60, 55, 50, 45, 40 °C, funkcia SušeniePlus – automatické pootvorenie dverí na konci programu, funkcia RýchleUmývania – možnosť skrátenia programov, samočistiaci program, odložený štart (0–24 h), funkcia tablety 3v1, MultiClack systém nastavenia výšky horného koša, skladacie držiaky tanierov v spodnom koši, funkcia Total Aqua Stop proti pretečeniu, samočistiaci filter, trieda energetické účinnosti: D, úroveň emisií hluku: 45 dB(A) re 1 pW, trieda emisií hluku: C, spotreba energie: 85 kWh/100 cyklov, spotreba vody: 11 l/cyklus, elektrické napätie: 230 V |  |  |  | 8590371079351 | 30.5 | 32.2 | 640 | 880 | 665 | 374.528 | 598 | 816 | 555 | 84221100 | SI
|  | 743271 | IM 643C3 | 349 | 6.96 | Vstavaná integrovaná umývačka, maximálna teplota vstupnej vody 70 °C, kapacita umývačky 14 súprav riadu, 2 úložné koše (príborový košík), digitálny ukazovateľ času do konca programu na ovládacom paneli, dotykové ovládanie, 6 programov umývania: AUTO; intenzívny; ECO; hygiena; krištáľové sklo, 1h umývanie, teploty mytí: 70, 65, 60, 55, 50, 45, 40 °C, funkcia SušeniePlus – automatické pootvorenie dverí na konci programu, funkcia RýchleUmývania – možnosť skrátenia programov, samočistiaci program, odložený štart (0–24 h), funkcia tablety 3v1, MultiClack systém nastavenia výšky horného koša, skladacie držiaky tanierov v spodnom koši, funkcia Total Aqua Stop proti pretečeniu, samočistiaci filter, trieda energetické účinnosti: C, úroveň emisií hluku: 46 dB(A) re 1 pW, trieda emisií hluku: C, spotreba energie: 74 kWh/100 cyklov, spotreba vody: 9,7 l/cyklus, elektrické napätie: 230 V |  |  |  | 8590371079580 | 28 | 30 | 640 | 840 | 665 | 357.504 | 598 | 816 | 555 | 84221100 | SI
| P | 737494 | VM 565 X | 379 | 6.96 | 45cm vstavaná umývačka s panelom, nerez, kapacita umývačky 9 jedálenských súprav, 2 úložné koše, odložený start (0-24 hod), samočistiaci filter, pre tablety 3v1, úsporný Eco program, ½ program, funkcia Total Aqua Stop proti pretečeniu, zvuková signalizácia konca umývania, trieda energetickej účinnosti D, hlučnost 45 dB, spotreba energie 0, 69 kWh, spotreba vody 9 l, elektrické napätie 230 V |  |  |  | 3838782460722 | 33 | 38 | 485 | 884 | 636 | 272.6786 | 448 | 815 | 550 | 8422110000 | CN
| P | 737492 | IM 565 | 349 | 6.96 | 45cm vstavaná integrovaná umývačka riadu, Biela farba, kapacita umývačky 9 jedálenských súprav, 2 úložné koše, odložený start (0-24 hod), samočistiaci filter, pre tablety 3v1, automatický program, úsporný Eco program, funkcia Total Aqua Stop proti pretečeniu, zvuková signalizácia konca umývania, trieda energetickej účinnosti D, hlučnost 45 dB, spotreba energie 0,69 kWh, spotreba vody 9 l, elektrické napätie 230 V |  |  |  | 3838782459900 | 33 | 38 | 485 | 884 | 636 | 272.6786 | 448 | 815 | 550 | 8422110000 | CN
N | P | 743685 | IM 526C3 | 379 | 6.96 | Vstavaná integrovaná umývačka, kapacita umývačky 10 sád riadu, 3 úložné koše (príborová zásuvka), tlačidlové ovládanie, 7 programov umývania: normálny; AUTO program; rýchly program; intenzívny program; rýchly intenzívny program; ECO; program pre sklo, odložený štart (0-24 hod), samočistiaci filter, tablety 3v1, funkcia Total Aqua Stop proti pretečeniu, zvuková signalizácia konca umývania, trieda energetickej účinnosti C, úroveň emisií hluku 44 dB (A) re 1 pW, trieda emisií hluku B, spotreba energie 49 kWh/100 cyklov, spotreba vody 8,5 l/cyklus, elektrické napätie 230 V |  |  |  | 8590371079801 | 31 | 36 | 485 | 884 | 636 | 272.6786 | 448 | 815 | 550 | 8422110000 | CN
| P | 739676 | IM 6475 | 459 | 6.96 | Vstavaná integrovaná umývačka, maximálna teplota vstupnej vody 70 °C, kapacita umývačky 16 súprav riadu, 3 úložné koše (príborová zásuvka), digitálny ukazovateľ času do konca programu na ovládacom paneli, dotykové ovládanie, 6 programov umývania: AUTO; intenzívny; ECO; hygiena; krištáľové poháre, 1h umývanie, teploty mytí: 70, 65, 60, 55, 50, 45, 40 °C, funkcia SušeniePlus – automatické pootvorenie dverí na konci programu, funkcia RýchleUmývania – možnosť skrátenia programov, samočistiaci program, odložený štart (0–24 h), funkcia tablety 3v1, MultiClack systém nastavenia výšky horného koša, skladacie držiaky tanierov v spodnom koši, funkcia Total Aqua Stop proti pretečeniu, samočistiaci filter, trieda energetické účinnosti: D, úroveň emisií hluku: 44 dB(A) re 1 pW, trieda emisií hluku: B, spotreba energie: 85 kWh/100 cyklov, spotreba vody: 11 l/cyklus, elektrické napätie: 230 V |  |  |  | 8590371077395 | 29.5 | 31.5 | 640 | 880 | 665 | 374.528 | 598 | 816 | 555 | 84221100 | SI
| P | 739680 | VM 6465 X | 459 | 6.96 | Vstavaná umývačka s panelom, maximálna teplota vstupnej vody 70 °C, kapacita umývačky 16 súprav riadu, 3 úložné koše (príborová zásuvka), digitálny ukazovateľ času do konca programu na ovládacom paneli, dotykové ovládanie, 6 programov umývania: AUTO; intenzívny; ECO; hygiena; krištáľové poháre, 1h umývanie, teploty mytí: 70, 65, 60, 55, 50, 45, 40 °C, funkcia SušeniePlus – automatické pootvorenie dverí na konci programu, funkcia RýchleUmývania – možnosť skrátenia programov, samočistiaci program, odložený štart (0–24 h), funkcia tablety 3v1, MultiClack systém nastavenia výšky horného koša, skladacie držiaky tanierov v spodnom koši, funkcia Total Aqua Stop proti pretečeniu, samočistiaci filter, trieda energetické účinnosti: D, úroveň emisií hluku: 44 dB(A) re 1 pW, trieda emisií hluku: B, spotreba energie: 85 kWh/100 cyklov, spotreba vody: 11 l/cyklus, elektrické napätie: 230 V |  |  |  | 8590371077838 | 29.5 | 31.5 | 640 | 880 | 665 | 374.528 | 598 | 816 | 575 | 84221100 | SI
| P | 739673 | IM 6687 | 499 | 6.96 | Vstavaná integrovaná umývačka, maximálna teplota vstupnej vody 70 °C, invertorový motor, kapacita umývačky 16 súprav riadu, 3 úložné koše (príborová zásuvka), digitálny ukazovateľ času do konca programu na ovládacom paneli, dotykové ovládanie, 8 programov umývania: AUTO; intenzívny; ECO; hygiena; rýchly 20´; krištáľové poháre; 1h umývanie; noční mytí, teploty mytí: 70, 65, 60, 55, 50, 45, 40, 35 °C, stavové svetlo na podlahu, funkcia SušeniePlus – automatické pootvorenie dverí na konci programu, funkcia RýchleUmývania – možnosť skrátenia programov, samočistiaci program, odložený štart (0–24 h), funkcia tablety 3v1, MultiClack systém nastavenia výšky horného koša, skladacie držiaky tanierov, funkcia Total Aqua Stop proti pretečeniu, samočistiaci filter, trieda energetické účinnosti: C, úroveň emisií hluku: 42 dB(A) re 1 pW, trieda emisií hluku: B, spotreba energie: 76 kWh/100 cyklov, spotreba vody: 9,6 l/cyklus, elektrické napätie: 230 V |  |  |  | 8590371077388 | 29.5 | 31.5 | 640 | 880 | 665 | 374.528 | 598 | 816 | 555 | 84221100 | SI
| P | 743128 | IMB 6686 | 499 | 6.96 | Vstavaná integrovaná umývačka, maximálna teplota vstupnej vody 70 °C, invertorový motor, kapacita umývačky 16 súprav riadu, 3 úložné koše (príborová zásuvka), digitálny ukazovateľ času do konca programu na ovládacom paneli, dotykové ovládanie, 7 programov umývania: AUTO; intenzívny; ECO; hygiena; krištáľové sklo; 1h umývanie; noční mytí, teploty mytí: 70, 65, 60, 55, 50, 45, 40, 35 °C, funkcia SušeniePlus – automatické pootvorenie dverí na konci programu, funkcia RýchleUmývania – možnosť skrátenia programov, samočistiaci program, odložený štart (0–24 h), funkcia tablety 3v1, MultiClack systém nastavenia výšky horného koša, skladacie držiaky tanierov, funkcia Total Aqua Stop proti pretečeniu, samočistiaci filter, trieda energetické účinnosti: B, úroveň emisií hluku: 42 dB(A) re 1 pW, trieda emisií hluku: B, spotreba energie: 76 kWh/100 cyklov, spotreba vody: 9,6 l/cyklus, elektrické napätie: 230 V |  |  |  | 8590371079283 | 29.5 | 31.5 | 640 | 880 | 665 | 374.528 | 598 | 816 | 555 | 84221100 | SI
Voľne stojace umývačky 60cm
|  | 737497 | SM 635 W | 279 | 6.96 | Voľne stojaca umývačka, Biela farba, kapacita umývačky 13 jedálenských súprav, 2 úložné koše, samočistiaci filter, pre tablety 3v1, úsporný Eco program, ½ program, funkcia Total Aqua Stop proti pretečeniu, zvuková signalizácia konca umývania, trieda energetickej účinnosti E, hlučnost 47 dB, spotreba energie 0,91 kWh, spotreba vody 11 l, elektrické napätie 230 V |  |  |  | 3838782460753 | 42.5 | 49 | 645 | 871 | 645 | 362.3578 | 598 | 845 | 600 | 8422110000 | CN
|  | 737498 | SM 685 W | 319 | 6.96 | Voľne stojaca umývačka, Biela farba, kapacita umývačky 14 jedálenských súprav, 3 úložné koše, samočistiaci filter, AUTO program, tablety 3v1, úsporný ECO program, polovičné plnenie, funkcia Total Aqua Stop proti pretečeniu, zvuková signalizácia konca umývania, odložený štart, funkcie TotalDry – automatické pootvorenie dverí na konci programu, trieda energetickej účinnosti E, hlučnosť 45 dB, elektrické napätie 230 V |  |  |  | 3838782460760 | 33 | 38 | 645 | 645 | 890 | 370.2622 | 598 | 845 | 610 | 8422110000 | CN
Voľne stojace umývačky 45cm
|  | 737499 | SM 535 W | 289 | 6.96 | Voľne stojaca umývačka, Biela farba, kapacita umývačky 13 jedálenských súprav, 2 úložné koše, samočistiaci filter, pre tablety 3v1, úsporný Eco program, funkcia Total Aqua Stop proti pretečeniu, zvuková signalizácia konca umývania, trieda energetickej účinnosti E, hlučnost 47 dB, spotreba energie 0,74 kWh, spotreba vody 9 l, elektrické napätie 230 V |  |  |  | 3838782460777 | 33 | 38 | 495 | 645 | 890 | 284.1547 | 448 | 845 | 610 | 8422110000 | CN
|  | 737500 | SM 585 W | 339 | 6.96 | Voľne stojaca umývačka, Biela farba, kapacita umývačky 11 jedálenských súprav, 3 úložné koše, Invertorový motor, samočistiaci filter, AUTO program, tablety 3v1, úsporný ECO program, polovičné plnenie, funkcia Total Aqua Stop proti pretečeniu, zvuková signalizácia konca umývania, odložený štart, funkcie TotalDry – automatické pootvorenie dverí na konci programu, trieda energetickej účinnosti D, hlučnosť 45 dB, elektrické napätie 230 V |  |  |  | 3838782460784 | 33 | 38 | 495 | 645 | 890 | 284.1547 | 448 | 845 | 610 | 8422110000 | CN
N | P | 743688 | SM 526C3 W | 379 | 6.96 | Vstavaná integrovaná umývačka, kapacita umývačky 10 sád riadu, 3 úložné koše (príborová zásuvka), tlačidlové ovládanie, 7 programov umývania: normálny; AUTO program; rýchly program; intenzívny program; rýchly intenzívny program; ECO; program pre sklo, odložený štart (0-24 hod), samočistiaci filter, tablety 3v1, funkcia Total Aqua Stop proti pretečeniu, zvuková signalizácia konca umývania, trieda energetickej účinnosti C, úroveň emisií hluku 44 dB (A) re 1 pW, trieda emisií hluku B, spotreba energie 49 kWh/100 cyklov, spotreba vody 8,5 l/cyklus, elektrické napätie 230 V |  |  |  | 8590371079818 | 40 | 45 | 485 | 884 | 636 | 272.6786 | 448 | 815 | 550 | 8422110000 | CN
Vstavané chladničky
D |  | 732626 | VC 1811 | 399 | 18.6 | Vstavaná chladnička, Biela farba, mechanické ovládanie, automatické odmrazovanie chladiaceho priestoru, spôsob zabudovania - pojazdy, 4 sklenené variabilné výsuvné police, 3 police vo dverách, držiak na vajíčka, praktické police vo dverách na fľaše, drôtený rošt na fľaše, VitaBox s HumidityControl - zeleninová zásuvka s reguláciou vlhkosti vzduchu, HiddenSpace - skrytý úložný priestor umiestnený zo spodnej časti zásuvky VitaBox, MaxiBox - veľká mraziaci zásuvka s objemom 38 l, LED osvetlenie, netto objem chl./ mraz .: 189 l / 71 l, skladovacia doba pri výpadku energie: 18 h, hlučnosť: 38 dB, rozmery spotrebiča: (vx š xh) 1.772 x 540 x 545 mm, spotreba energie: 215 kWh / rok, 1 kompresor, trieda energetickej účinnosti F, elektrické napätie: 230 V |  |  |  | 3838782167379 | 61 | 63.5 | 585 | 1835 | 650 | 697.7587 | 540 | 1775 | 545 | 8418108099 | SI
|  | 742503 | VC 1820 | 399 | 18.6 | Vstavaná chladnička, biela farba, elektronické ovládanie, automatické odmrazovanie chladiaceho priestoru, spôsob zabudovania – pojazdy, 5 variabilných sklenených výsuvných políc, 3 police vo dverách, držiak na vajíčka, praktická police vo dverách na fľaše, VitaBox s HumidityControl zeleninová zásuvka s reguláciou vlhkosti vzduchu, HiddenSpace – skrytý úložný priestor umiestnený zo spodnej časti zásuvky VitaBox, MaxiBox – veľká mraziaca zásuvka s objemom 38 l, LED osvetlenie, netto objem chladnička/mraznička 189 l/71 l, skladovacia doba pri výpadku energie 13 h , mraziaca kapacita 3,2 kg/24h, úroveň emisií hluku 36 dB (A) re 1 pW, rozmery spotrebiča (vx š xh) 1.772 x 540 x 545 mm, spotreba energie 218 kWh/rok, 1 kompresor, trieda energetickej účinnosti E , trieda emisií hluku C, elektrické napätie 230 V |  |  |  | 8590371078606 | 55 | 57 | 585 | 1835 | 650 | 697.7587 | 540 | 177.2 | 545 | 8418108099 | SI
| P | 740182 | VC 1822 | 499 | 18.6 | Vstavaná chladnička, biela farba, elektronické ovládanie, automatické odmrazovanie chladiaceho priestoru, spôsob zabudovania – pojazdy, 5 variabilných sklenených výsuvných políc, 3 police vo dverách, držiak na vajíčka, praktické police vo dverách na fľaše, drôtený rošt na fľaše, VitaBox s Humi zeleninová zásuvka s reguláciou vlhkosti vzduchu, HiddenSpace – skrytý úložný priestor umiestnený zo spodnej časti zásuvky VitaBox, MaxiBox – veľká mraziaca zásuvka s objemom 38 l, LED osvetlenie, netto objem chladnička/mraznička 189 l/71 l, skladovacia doba pri výpadku energie 13 h , mraziaca kapacita 3,2 kg/24h, úroveň emisií hluku 38 dB (A) re 1 pW, rozmery spotrebiča (vx š xh) 1.772 x 540 x 545 mm, spotreba energie 218 kWh/rok, 1 kompresor, trieda energetickej účinnosti E , trieda emisií hluku C, elektrické napätie 230 V |  |  |  | 8590371077159 | 55 | 57 | 585 | 1835 | 650 | 697.7587 | 540 | 1775 | 545 | 8418108099 | RS
| P | 742863 | VCN 1832 | 569 | 18.6 | Vstavaná chladnička, biela farba, elektronické ovládanie, beznámrazová technológia NoFrost, automatické odmrazovanie chladiaceho i mraziaceho priestoru, spôsob zabudovania – pojazdy, 5 variabilných sklenených výsuvných políc, 2 police vo dverách, 1 praktická polica vo dverách na fľaše, držiak na vajíčka, drôtený rošt na fľaše, VitaBox s HumidityControl – zeleninová zásuvka s reguláciou vlhkosti vzduchu, 3 zásuvky v mrazničke z toho 1x MaxiBox – veľká mraziaca zásuvka s objemom 38 l, 2 sklenené police v mrazničke, LED osvetlenie, netto objem chladnička/mraznička 180/68 l, skladovacia doba pri výpadku el. energie: 9 h, mraziaca kapacita 3,1 kg/24 h, úroveň emisií hluku 39 dB (A) re 1 pW, rozmery spotrebiča (v x š x h) 1.772 x 540 x 545 mm, spotreba energie 224 kWh/rok , 1 kompresor, trieda energetickej účinnosti E, trieda emisií hluku C, elektrické napätie 230 V |  |  |  | 8590371079153 | 65 | 67 | 585 | 1835 | 650 | 697.7587 | 540 | 1775 | 545 | 84181080 | RS
* Záruka 24 mesiacov (Záručná doba začína dňom prevzatia spotrebiča kupujúcim)
P = Premium model
N = Novinka
D = Dopredaj
PZE (Poplatky za znehodnotenie elektroodpadu) platné od 1.7.2023
Pozn.: Zákon o odpadoch č. 223/2001 v platnom znení definuje elektrozariadenia v siedmej časti, § 54a), odsek (2):
Elektrozariadenia sú zariadenia, ktoré na svoju činnosť potrebujú elektrický prúd alebo elektromagnetické pole a zariadenia na výrobu, prenos a meranie takéhoto prúdu a poľa,
ktoré spadajú do kategórií elektrozariadení uvedených v prílohe č. 1a a ktoré sú určené na použitie pri hodnote napätia do 1 000 V pre striedavý prúd a do 1 500 V
pre jednosmerný prúd.