## List1
GORENJE Slovakia, s.r.o., obch. skupina MORA, Karadžičova 8/A, 821 08 Bratislava
www.mora.sk
CENNÍK VOĽNE STOJACICH SPOTREBIČOV MORA
platný pre Slovenskú republiku od 23.8. 2017
|  | SAP kód | Typ výrobku 2017 | Bežná cena s DPH | RP s DPH | Popis výrobku | Príslušenstvo |  |  | EAN CODE | Váha výrobku netto [kg] | Váha výrobku brutto [kg] | Šírka s obalom [mm] | Výška s obalom [mm] | Hĺbka s obalom [mm] | Objem (dm3) | Šírka bez obalu [mm] | Výška bez obalu [mm] | Hĺbka bez obalu [mm] | Colný kód výrobku | Krajina pôvodu
[7 empty] | MAXI pekáč | plech | rošt
Plynové sporáky šírka 50cm
N |  | 466104 | P 151 BW | 209 | 0 | Plynový sporák, Biela farba, 4 plynové horáky s poistkami STOP GAS, PLYNOVÁ RÚRA s poistkou STOP GAS, SMALTOVANÁ dvojdielna mriežka, chladné dvierka rúry, regulácia teploty v rúre 150 – 300°C, ovládanie rúry KOHÚTOM, OBJEM RÚRY 70 l, vodítka v rúre - prelisy, ENERGETICKÁ TRIEDA - A+, praktický úložný priestor, príslušenstvo: 1 x rošt, 1 x plech, rozmery spotrebiča (v x š x h): 85 x 50 x 60 cm |  | 1 | 1 | 8590371043994 | 37.1 | 39.6 | 576 | 952 | 718 | 393.7167 | 500 | 850 | 600 | 73211110 | CZ
N | P | 466102 | P 161 AW | 209 | 0 | Plynový sporák, Biela farba, 4 plynové horáky s poistkami STOP GAS, PLYNOVÁ RÚRA s poistkou STOP GAS, SMALTOVANÁ dvojdielna mriežka STABIL PLUS, chladné dvierka rúry, regulácia teploty v rúre 150 – 300°C, ovládanie rúry KOHÚTOM, OBJEM RÚRY 70 l, vodítka v rúre - prelisy, ENERGETICKÁ TRIEDA - A+, praktický úložný priestor, príslušenstvo: 1 x rošt, 1 x plech, rozmery spotrebiča (v x š x h): 85 x 50 x 60 cm |  | 1 | 1 | 8590371043970 | 37.1 | 39.6 | 576 | 952 | 718 | 393.7167 | 500 | 850 | 600 | 73211110 | CZ
N | P | 466105 | P 162 AB | 269 | 0 | Plynový sporák s kovovým poklopom, Hnedá farba, 4 plynové horáky s poistkami STOP GAS, PLYNOVÁ RÚRA s poistkou STOP GAS, SMALTOVANÁ dvojdielna mriežka STABIL PLUS, chladné dvierka rúry, kovový poklop, regulácia teploty v rúre 150 – 300°C, ovládanie rúry KOHÚTOM, OBJEM RÚRY 70 l, vodítka v rúre - prelisy, ENERGETICKÁ TRIEDA - A+, praktický úložný priestor, príslušenstvo: 1 x rošt, 1 x MAXI pekáč XXL 8 l, rozmery spotrebiča (v x š x h): 85 x 50 x 60 cm | 1 |  | 1 | 8590371044007 | 37.1 | 39.6 | 576 | 952 | 718 | 393.7167 | 500 | 850 | 600 | 73211110 | CZ
N | P | 466107 | P 162 AS | 279 | 0 | Plynový sporák so skleneným poklopom, INOX Look design, 4 plynové horáky s poistkami STOP GAS, PLYNOVÁ RÚRA s poistkou STOP GAS, integrované zapaľovanie horákov, chladné dvierka rúry, sklenený príklop, SMALTOVANÁ dvojdielna mriežka STABIL PLUS, regulácia teploty v rúre 150 – 300°C, ovládanie rúry KOHÚTOM, OBJEM RÚRY 70 l, vodítka v rúre - prelisy, ENERGETICKÁ TRIEDA - A+, praktický úložný priestor, príslušenstvo: 1 x rošt, 1 x MAXI pekáč XXL 8 l, rozmery spotrebiča (v x š x h): 85 x 50 x 60 cm, elektrické napätie: 230 V | 1 |  | 1 | 8590371044021 | 37.1 | 39.6 | 576 | 952 | 718 | 393.7167 | 500 | 850 | 600 | 73211110 | CZ
N | P | 466106 | P 262 AW | 279 | 0 | Plynový sporák, Biela farba, 4 plynové horáky s poistkami STOP GAS, PLYNOVÁ RÚRA s poistkou STOP GAS, integrované zapaľovanie horákov, ovládání trouby TERMOSTATEM, SMALTOVANÁ dvojdielna mriežka STABIL PLUS, regulácia teploty v rúre 150 – 300°C, OBJEM RÚRY 70 l, vodítka v rúre - prelisy, chladné dvierka rúry, ENERGETICKÁ TRIEDA - A+, praktický úložný priestor, príslušenstvo: 1 x rošt, 1 x MAXI pekáč XXL 8 l, rozměry spotřebiče (v x š x h):85 x 50 x 60 cm, elektrické napätie: 230 V | 1 |  | 1 | 8590371044014 | 37.1 | 39.6 | 576 | 952 | 718 | 393.7167 | 500 | 850 | 600 | 73211110 | CZ
Kombinované sporáky šírka 50 cm
N | P | 466049 | K 162 AW | 229 | 4.92 | Kombinovaný sporák s klasickou troubou, Biela farba, 4 plynové horáky s poistkami STOP GAS, Klasická rúra, SMALTOVANÁ dvojdielna mriežka STABIL PLUS, KOMFORT ZATVÁRANIE DVERÍ, integrované zapaľovanie horákov, ECO CLEAN - funkcia na čistenie rúry, regulácia teploty v rúre 50 – 275°C, Osvetlenie rúry, OBJEM RÚRY 68 l, vodítka v rúre - prelisy, chladné dvierka rúry, ENERGETICKÁ TRIEDA - A, praktický úložný priestor, príslušenstvo: 1 x rošt, 1 x MAXI pekáč XXL 8 l, rozmery spotrebiča (v x š x h): 85 x 50 x 60 cm, menovitý príkon: 2,2 kW, elektrické napätie: 230 V | 1 |  | 1 | 8590371054761 | 37 | 39 | 952 | 576 | 718 | 393.7167 | 500 | 850 | 600 | 85166090 | CZ
N | P | 466059 | K 561 AW | 269 | 4.92 | Kombinovaný sporák s multifunkční troubou, Biela farba, 4 plynové horáky s poistkami STOP GAS, multifunkčná rúra - MF8, SMALTOVANÁ dvojdielna mriežka STABIL PLUS, KOMFORT ZATVÁRANIE DVERÍ, integrované zapaľovanie horákov, funkcia rozmrazovania, ECO CLEAN - funkcia na čistenie rúry, funkcia na ohrev tanierov, regulácia teploty v rúre 50 – 275°C, Osvetlenie rúry, OBJEM RÚRY 62 l, vodítka v rúre - prelisy, chladné dvierka rúry, ENERGETICKÁ TRIEDA - A, praktický úložný priestor, príslušenstvo: 1 x rošt, 1 x plech, rozmery spotrebiča (v x š x h): 85 x 50 x 60 cm, menovitý príkon: 2,2 kW, elektrické napätie: 230 V |  | 1 | 1 | 8590371054839 | 37.1 | 39.6 | 576 | 952 | 718 | 393.7167 | 500 | 850 | 600 | 85166090 | CZ
N | P | 466062 | K 565 AW | 299 | 4.92 | Kombinovaný sporák s multifunkční troubou, Biela farba, 4 plynové horáky s poistkami STOP GAS, multifunkčná rúra - MF8, vedenie v rúre - drôtené rošty, KOMFORT ZATVÁRANIE DVERÍ, SMALTOVANÁ dvojdielna mriežka STABIL PLUS, integrované zapaľovanie horákov, funkcia rozmrazovania, ECO CLEAN - funkcia na čistenie rúry, funkcia na ohrev tanierov, regulácia teploty v rúre 50 – 275°C, Osvetlenie rúry, OBJEM RÚRY 70 l, chladné dvierka rúry, ENERGETICKÁ TRIEDA - A, praktický úložný priestor - zásuvka, príslušenstvo: 1 x rošt, 1 x MAXI pekáč XXL 8 l, rozmery spotrebiča (v x š x h): 85 x 50 x 60 cm, menovitý príkon: 2,2 kW, elektrické napätie: 230 V | 1 |  | 1 | 8590371054860 | 37.1 | 39.6 | 576 | 952 | 718 | 393.7167 | 500 | 850 | 600 | 85166090 | CZ
N | P | 591355 | K 563 BS | 299 | 4.92 | Kombinovaný sporák s multifunkčnou rúrou a skleneným poklopom, INOX Look design, 4 plynové horáky s poistkami STOP GAS, multifunkčná rúra - MF8, SMALTOVANÁ dvojdielna mriežka STABIL PLUS, ECO CLEAN - funkcia na čistenie rúry, sklenený príklop, integrované zapaľovanie horákov, funkcia rozmrazovania, funkcia na ohrev tanierov, regulácia teploty v rúre 50 – 275°C, Osvetlenie rúry, OBJEM RÚRY 62 l, vodítka v rúre - prelisy, chladné dvierka rúry, ENERGETICKÁ TRIEDA - A, praktický úložný priestor, príslušenstvo: 1 x rošt, 1 x MAXI pekáč XXL 8 l, rozmery spotrebiča (v x š x h): 85 x 50 x 60 cm, menovitý príkon: 2,2 kW, elektrické napätie: 230 V | 1 |  | 1 | 8590371055010 | 34.1 | 36.6 | 576 | 952 | 718 | 393.7167 | 500 | 850 | 600 | 85166090 | CZ
N |  | 466071 | K 865 BW | 299 | 4.92 | Kombinovaný sporák s multifunkční troubou, Biela farba, 4 plynové horáky s poistkami STOP GAS, MULTIFUNKČNÁ RÚRA - MF11, SMALTOVANÁ dvojdielna mriežka STABIL PLUS, DIGITÁLNY dotykový časový spínač s hodinami, naprogramovanie času pečenia, integrované zapaľovanie horákov, extra funkce rychlý předehřev trouby, funkcia rozmrazovania, ECO CLEAN - funkcia na čistenie rúry, funkcia na ohrev tanierov, veľký gril 2700 W, regulácia teploty v rúre 50 – 275°C, Osvetlenie rúry, OBJEM RÚRY 62 l, vodítka v rúre - prelisy, chladné dvierka rúry, ENERGETICKÁ TRIEDA - A, praktický úložný priestor, príslušenstvo: 1 x rošt, 1 x MAXI pekáč XXL 8 l, rozmery spotrebiča (v x š x h): 85 x 50 x 60 cm, menovitý príkon: 3,2 kW, elektrické napätie: 230 V | 1 |  | 1 | 8590371054952 | 37.1 | 39.6 | 576 | 952 | 718 | 393.7167 | 500 | 850 | 600 | 85166090 | CZ
N |  | 466068 | K 766 AW | 319 | 4.92 | Kombinovaný sporák s multifunkční troubou, Biela farba, 4 plynové horáky s poistkami STOP GAS, MULTIFUNKČNÁ RÚRA - MF11, SMALTOVANÁ dvojdielna mriežka STABIL PLUS, vedenie v rúre - drôtené rošty, integrované zapaľovanie horákov, funkcia rýchly predohrev rúry, funkcia rozmrazovania, ECO CLEAN - funkcia na čistenie rúry, funkcia na ohrev tanierov, veľký gril 2700 W, regulácia teploty v rúre 50 – 275°C, Osvetlenie rúry, OBJEM RÚRY 70 l, chladné dvierka rúry, ENERGETICKÁ TRIEDA - A, praktický úložný priestor, príslušenstvo: 1 x rošt, 1 x MAXI pekáč XXL 8 l, 1 x plech, rozmery spotrebiča (v x š x h): 85 x 50 x 60 cm, menovitý príkon: 3,2 kW, elektrické napätie: 230 V | 1 | 1 | 1 | 8590371054921 | 37.1 | 39.6 | 576 | 952 | 718 | 393.7167 | 500 | 850 | 600 | 85166090 | CZ
N | P | 466066 | K 667 AW | 339 | 4.92 | Kombinovaný sporák s multifunkční troubou, Biela farba, 4 plynové horáky s poistkami STOP GAS, multifunkčná rúra - MF8, DIGITÁLNY dotykový časový spínač s hodinami, naprogramovanie času pečenia, výsuvné teleskopické rošty (1 úroven), SMALTOVANÁ dvojdielna mriežka STABIL PLUS, integrované zapaľovanie horákov, funkcia rozmrazovania, ECO CLEAN - funkcia na čistenie rúry, funkcia na ohrev tanierov, regulácia teploty v rúre 50 – 275°C, Osvetlenie rúry, OBJEM RÚRY 70 l, KOMFORT ZATVÁRANIE DVERÍ, chladné dvierka rúry, ENERGETICKÁ TRIEDA - A, praktický úložný priestor - zásuvka, príslušenstvo: 1 x rošt, 1 x MAXI pekáč XXL 8 l, rozmery spotrebiča (v x š x h): 85 x 50 x 60 cm, menovitý príkon: 2,2 kW, elektrické napätie: 230 V | 1 |  | 1 | 8590371054907 | 37.1 | 39.6 | 576 | 952 | 718 | 393.7167 | 500 | 850 | 600 | 85166090 | CZ
N | P | 466070 | K 776 AW1 | 359 | 4.92 | Kombinovaný sporák s multifunkční troubou, Biela farba, 4 plynové horáky s poistkami STOP GAS, MULTIFUNKČNÁ RÚRA - MF11, LITINOVÁ dvoudílná mřížka PROFI PLUS, vedenie v rúre - drôtené rošty, integrované zapaľovanie horákov, funkcia rýchly predohrev rúry, funkcia rozmrazovania, ECO CLEAN - funkcia na čistenie rúry, funkcia na ohrev tanierov, veľký gril 2700 W, regulácia teploty v rúre 50 – 275°C, Osvetlenie rúry, OBJEM RÚRY 70 l, KOMFORT ZATVÁRANIE DVERÍ, chladné dvierka rúry, ENERGETICKÁ TRIEDA - A, praktický úložný priestor, príslušenstvo: 1 x rošt, 1 x MAXI pekáč XXL 8 l, 1 x plech, rozmery spotrebiča (v x š x h): 85 x 50 x 60 cm, menovitý príkon: 3,2 kW, elektrické napätie: 230 V | 1 | 1 | 1 | 8590371054945 | 37.1 | 39.6 | 576 | 952 | 718 | 393.7167 | 500 | 850 | 600 | 85166090 | CZ
N |  | 466069 | K 766 AB | 369 | 4.92 | Kombinovaný sporák s multifunkčnou rúrou a kovovým poklopom, Hnedá farba, 4 plynové horáky s poistkami STOP GAS, MULTIFUNKČNÁ RÚRA - MF11, vedenie v rúre - drôtené rošty, KOMFORT ZATVÁRANIE DVERÍ, kovový poklop, SMALTOVANÁ dvojdielna mriežka STABIL PLUS, integrované zapaľovanie horákov, funkcia rýchly predohrev rúry, funkcia rozmrazovania, ECO CLEAN - funkcia na čistenie rúry, funkcia na ohrev tanierov, veľký gril 2700 W, regulácia teploty v rúre 50 – 275°C, Osvetlenie rúry, OBJEM RÚRY 70 l, chladné dvierka rúry, ENERGETICKÁ TRIEDA - A, praktický úložný priestor - zásuvka, príslušenstvo: 1 x rošt, 1 x MAXI pekáč XXL 8 l, 1 x plech, rozmery spotrebiča (v x š x h): 85 x 50 x 60 cm, menovitý príkon: 3,2 kW, elektrické napätie: 230 V | 1 | 1 | 1 | 8590371054938 | 37.1 | 39.6 | 576 | 952 | 718 | 393.7167 | 500 | 850 | 600 | 85166090 | CZ
N | P | 466073 | K 868 AW | 369 | 4.92 | Kombinovaný sporák s multifunkční troubou, Biela farba, 4 plynové horáky s poistkami STOP GAS, MULTIFUNKČNÁ RÚRA - MF11, DIGITÁLNY dotykový časový spínač s hodinami, naprogramovanie času pečenia, výsuvné teleskopické rošty (1 úroven), SMALTOVANÁ dvojdielna mriežka STABIL PLUS, integrované zapaľovanie horákov, extra funkce rychlý předehřev trouby, funkcia rozmrazovania, ECO CLEAN - funkcia na čistenie rúry, funkcia na ohrev tanierov, veľký gril 2700 W, regulácia teploty v rúre 50 – 275°C, Osvetlenie rúry, OBJEM RÚRY 70 l, KOMFORT ZATVÁRANIE DVERÍ, chladné dvierka rúry, ENERGETICKÁ TRIEDA - A, praktický úložný priestor - zásuvka, příslušenství:1 x rošt, 1 x MAXI pekáč XXL 8 l, 1 x plech, rozmery spotrebiča (v x š x h): 85 x 50 x 60 cm, menovitý príkon: 3,2 kW, elektrické napätie: 230 V | 1 | 1 | 1 | 8590371054976 | 37.1 | 39.6 | 576 | 952 | 718 | 393.7167 | 500 | 850 | 600 | 85166090 | CZ
N | P | 466072 | K 868 AS | 369 | 4.92 | Kombinovaný sporák s multifunkční troubou, INOX Look design, 4 plynové horáky s poistkami STOP GAS, MULTIFUNKČNÁ RÚRA - MF11, DIGITÁLNY dotykový časový spínač s hodinami, naprogramovanie času pečenia, výsuvné teleskopické rošty (1 úroven), SMALTOVANÁ dvojdielna mriežka STABIL PLUS, integrované zapaľovanie horákov, extra funkce rychlý předehřev trouby, funkcia rozmrazovania, ECO CLEAN - funkcia na čistenie rúry, funkcia na ohrev tanierov, veľký gril 2700 W, regulácia teploty v rúre 50 – 275°C, Osvetlenie rúry, OBJEM RÚRY 70 l, KOMFORT ZATVÁRANIE DVERÍ, chladné dvierka rúry, ENERGETICKÁ TRIEDA - A, praktický úložný priestor - zásuvka, príslušenstvo: 1 x rošt, 1 x MAXI pekáč XXL 8 l, 1 x plech, rozmery spotrebiča (v x š x h): 85 x 50 x 60 cm, menovitý príkon: 3,2 kW, elektrické napätie: 230 V | 1 | 1 | 1 | 8590371054969 | 37.1 | 39.6 | 576 | 952 | 718 | 393.7167 | 500 | 850 | 600 | 85166090 | CZ
N | P | 466083 | K 878 AW | 429 | 4.92 | Kombinovaný sporák s multifunkční troubou, Biela farba, 4 plynové horáky s poistkami STOP GAS, MULTIFUNKČNÁ RÚRA - MF11, DIGITÁLNY dotykový časový spínač s hodinami, naprogramovanie času pečenia, výsuvné teleskopické rošty (1 úroven), LITINOVÁ dvoudílná mřížka PROFI PLUS, integrované zapaľovanie horákov, funkcia rýchly predohrev rúry, funkcia rozmrazovania, ECO CLEAN - funkcia na čistenie rúry, funkcia na ohrev tanierov, veľký gril 2700 W, regulácia teploty v rúre 50 – 275°C, Osvetlenie rúry, OBJEM RÚRY 70 l, KOMFORT ZATVÁRANIE DVERÍ, chladné dvierka rúry, ENERGETICKÁ TRIEDA - A, praktický úložný priestor, príslušenstvo: 1 x rošt, 1 x MAXI pekáč XXL 8 l, 1 x plech, rozmery spotrebiča (v x š x h): 85 x 50 x 60 cm, menovitý príkon: 3,2 kW, elektrické napätie: 230 V | 1 | 1 | 1 | 8590371054983 | 37.1 | 39.6 | 576 | 952 | 718 | 393.7167 | 500 | 850 | 600 | 85166090 | CZ
Kombinované sporáky šírka 60 cm
N |  | 729913 | K 864 AW | 399 | 4.92 | Kombinovaný sporák s multifunkčnou rúrou 60cm, Biela farba, 4 plynové horáky s poistkami STOP GAS, MULTIFUNKČNÁ RÚRA - MF11, SMALTOVANÁ dvojdielna mriežka STABIL PLUS, integrované zapaľovanie horákov, funkcia rýchly predohrev rúry, funkcia rozmrazovania, ECO CLEAN - funkcia na čistenie rúry, funkcia na ohrev tanierov, veľký gril 2700 W, regulácia teploty v rúre 50 – 275°C, Osvetlenie rúry, Objem rúry 65 l, vedenie v rúre - drôtené rošty, chladné dvierka rúry, ENERGETICKÁ TRIEDA - A, praktický úložný priestor, príslušenstvo: 1 x rošt, 1 x plech, rozmery spotrebiča (v x š x h): 85 x 60 x 60 cm, menovitý príkon: 3,2 kW, elektrické napätie: 230 V |  | 1 | 1 | 3838782084126 | 49 | 49.5 | 676 | 960 | 719 | 466.6022 | 600 | 850 | 600 | 85166090 | CZ
N | P | 728127 | K 868 AW6 | 489 | 4.92 | Kombinovaný sporák s multifunkčnou rúrou 60cm, Biela farba, 4 plynové horáky s poistkami STOP GAS, MULTIFUNKČNÁ RÚRA - MF11, DIGITÁLNY dotykový časový spínač s hodinami, naprogramovanie času pečenia, výsuvné teleskopické rošty (1 úroven), SMALTOVANÁ dvojdielna mriežka STABIL PLUS, integrované zapaľovanie horákov, funkcia rýchly predohrev rúry, funkcia rozmrazovania, ECO CLEAN - funkcia na čistenie rúry, funkcia na ohrev tanierov, veľký gril 2700 W, regulácia teploty v rúre 50 – 275°C, Osvetlenie rúry, Objem rúry 65 l, KOMFORT ZATVÁRANIE DVERÍ, chladné dvierka rúry, ENERGETICKÁ TRIEDA - A, praktický úložný priestor, príslušenstvo: 1 x rošt, 1 x MAXI pekáč XXL 8 l, 1 x plech, rozmery spotrebiča (v x š x h): 85 x 60 x 60 cm, menovitý príkon: 3,2 kW, elektrické napätie: 230 V | 1 | 1 | 1 | 3838782027239 | 49 | 49.5 | 676 | 960 | 719 | 466.6022 | 600 | 850 | 600 | 85166090 | CZ
N | P | 729914 | K 864 AI | 519 | 4.92 | Kombinovaný sporák s multifunkčnou rúrou 60cm, nerez, 4 plynové horáky s poistkami STOP GAS, MULTIFUNKČNÁ RÚRA - MF11, SMALTOVANÁ dvojdielna mriežka STABIL PLUS, integrované zapaľovanie horákov, funkcia rýchly predohrev rúry, funkcia rozmrazovania, speciální program čištění trouby Eco Clean, funkcia na ohrev tanierov, veľký gril 2700 W, regulácia teploty v rúre 50 – 275°C, Osvetlenie rúry, Objem rúry 65 l, vedenie v rúre - drôtené rošty, chladné dvierka rúry, ENERGETICKÁ TRIEDA - A, praktický úložný priestor, príslušenstvo: 1 x rošt, 1 x plech, rozmery spotrebiča (v x š x h): 85 x 60 x 60 cm, menovitý príkon: 3,2 kW, elektrické napätie: 230 V |  | 1 | 1 | 3838782084133 | 49 | 49.5 | 676 | 960 | 719 | 466.6022 | 600 | 850 | 600 | 85166090 | CZ
Elektrické sporáky šírka 50 cm
N |  | 466008 | E 110 AW | 179 | 4.92 | Elektrický sporák s klasickou rúrou, Biela farba, 4 LITINOVÉ PLOTÝNKY (2 x Ø 180 mm/1500 W, 2 x Ø 145 mm/1000 W), Klasická rúra, ECO CLEAN - funkcia na čistenie rúry, chladné dvierka rúry, regulácia teploty v rúre 50 – 275°C, Osvetlenie rúry, OBJEM RÚRY 68 l, vodítka v rúre - prelisy, ENERGETICKÁ TRIEDA - A, praktický úložný priestor, príslušenstvo: 1 x rošt, rozmery spotrebiča (v x š x h): 85 x 50 x 60 cm, jmenovitý příkon: 7,7 kW, elektrické napätie: 230/ 400 V |  |  | 1 | 8590371064647 | 37.1 | 39.6 | 576 | 952 | 718 | 393.7167 | 500 | 850 | 600 | 85166010 | CZ
N | P | 466009 | E 120 AW | 199 | 4.92 | Elektrický sporák s klasickou rúrou, Biela farba, 4 LITINOVÉ PLOTÝNKY (1 x Ø 180 mm/2000 W RAPID,1 x Ø 180 mm/1500 W, 2 x Ø 145 mm/1000 W), Klasická rúra, ECO CLEAN - funkcia na čistenie rúry, chladné dvierka rúry, regulácia teploty v rúre 50 – 275°C, Osvetlenie rúry, OBJEM RÚRY 68 l, vodítka v rúre - prelisy, ENERGETICKÁ TRIEDA - A, praktický úložný priestor, príslušenstvo: 1 x rošt, rozmery spotrebiča (v x š x h): 85 x 50 x 60 cm, jmenovitý příkon: 7,7 kW, elektrické napätie: 230/ 400 V |  |  | 1 | 8590371064654 | 37.1 | 39.6 | 576 | 952 | 718 | 393.7167 | 500 | 850 | 600 | 85166010 | CZ
N | P | 466010 | E 101 AW | 229 | 4.92 | Elektrický sporák s klasickou rúrou, Biela farba, 3 LITINOVÉ PLOTÝNKY (1 x Ø 180 mm/1500 W, 1 x Ø 180 mm/1500 W, 1 x Ø 145 mm/1000 W), Klasická rúra, ECO CLEAN - funkcia na čistenie rúry, chladné dvierka rúry, 2 provozní režimy - vaření/pečení( TROUBA + 1 plotýnka Ø 180 mm / PLOTÝNKY), regulácia teploty v rúre 50 – 275°C, Osvetlenie rúry, OBJEM RÚRY 68 l, vodítka v rúre - prelisy, ENERGETICKÁ TRIEDA - A, praktický úložný priestor, príslušenstvo: 1 x rošt, 1 x plech, rozmery spotrebiča (v x š x h): 85 x 50 x 60 cm, jmenovitý příkon: 3,65 kW, elektrické napätie: 230 V |  | 1 | 1 | 8590371064661 | 37.1 | 39.6 | 576 | 952 | 718 | 393.7167 | 500 | 850 | 600 | 85166010 | CZ
N |  | 466011 | E 733 AW | 299 | 4.92 | Elektrický sporák s multifunkčnou rúrou, Biela farba, 4 LITINOVÉ PLOTÝNKY (1 x Ø 180 mm/2000 W RAPID, 1 x Ø 180 mm/1500 W, 1 x Ø 145 mm/1500 W RAPID, 1 x Ø 145 mm/1000 W), MULTIFUNKČNÁ RÚRA - MF11, ECO CLEAN - funkcia na čistenie rúry, funkcia na ohrev tanierov, funkcia rýchly predohrev rúry, funkcia rozmrazovania, veľký gril 2700 W, regulácia teploty v rúre 50 – 275°C, Osvetlenie rúry, OBJEM RÚRY 62 l, vodítka v rúre - prelisy, chladné dvierka rúry, ENERGETICKÁ TRIEDA - A, praktický úložný priestor, príslušenstvo: 1 x rošt, 1 x MAXI pekáč XXL 8 l, 1 x plech, rozmery spotrebiča (v x š x h): 85 x 50 x 60 cm, menovitý príkon: 10,4 kW, elektrické napätie: 230/ 400 V | 1 | 1 | 1 | 8590371064678 | 37.1 | 39.6 | 576 | 952 | 718 | 393.7167 | 500 | 850 | 600 | 85166010 | CZ
N | P | 466013 | C 110 AW | 269 | 4.92 | Elektrický sporák s klasickou rúrou, Biela farba, SKLOKERAMICKÁ VARNÁ PLATŇA, 4 varné zóny (2 x Ø 180 mm/1700 W, 2 x Ø 145 mm/1200 W), Klasická rúra, ECO CLEAN - funkcia na čistenie rúry, KOMFORT ZATVÁRANIE DVERÍ, ukazovateľ zvyškového tepla varných zón, regulácia teploty v rúre 50 – 275°C, Osvetlenie rúry, OBJEM RÚRY 68 l, vodítka v rúre - prelisy, chladné dvierka rúry, ENERGETICKÁ TRIEDA - A, praktický úložný priestor, príslušenstvo: 1 x rošt, rozmery spotrebiča (v x š x h): 85 x 50 x 60 cm, menovitý príkon: 8,0 kW, elektrické napätie: 230/ 400 V |  |  | 1 | 8590371064708 | 37.1 | 39.6 | 576 | 952 | 718 | 393.7167 | 500 | 850 | 600 | 85166010 | CZ
N |  | 466014 | C 110 BW | 249 | 4.92 | Elektrický sporák s klasickou rúrou, Biela farba, SKLOKERAMICKÁ VARNÁ PLATŇA, 4 varné zóny (2 x Ø 180 mm/1700 W, 2 x Ø 145 mm/1200 W), Klasická rúra, ECO CLEAN - funkcia na čistenie rúry, chladné dvierka rúry, ukazovateľ zvyškového tepla varných zón, regulácia teploty v rúre 50 – 275°C, Osvetlenie rúry, OBJEM RÚRY 68 l, vodítka v rúre - prelisy, ENERGETICKÁ TRIEDA - A, praktický úložný priestor, príslušenstvo: 1 x rošt, rozmery spotrebiča (v x š x h): 85 x 50 x 60 cm, menovitý príkon: 8,0 kW, elektrické napätie: 230/ 400 V |  |  | 1 | 8590371064715 | 37.1 | 39.6 | 576 | 952 | 718 | 393.7167 | 500 | 850 | 600 | 85166010 | CZ
N |  | 466018 | C 512 BW | 279 | 4.92 | Elektrický sporák s multifunkčnou rúrou, Biela farba, SKLOKERAMICKÁ VARNÁ PLATŇA, 4 varné zóny (2 x Ø 180 mm/1700 W, 2 x Ø 145 mm/1200 W), multifunkčná rúra - MF8, ECO CLEAN - funkcia na čistenie rúry, funkcia na ohrev tanierov, ukazovateľ zvyškového tepla varných zón, funkcia rozmrazovania, regulácia teploty v rúre 50 – 275°C, Osvetlenie rúry, OBJEM RÚRY 62 l, vodítka v rúre - prelisy, chladné dvierka rúry, ENERGETICKÁ TRIEDA - A, praktický úložný priestor, príslušenstvo: 1 x rošt, 1 x MAXI pekáč XXL 8 l, rozmery spotrebiča (v x š x h): 85 x 50 x 60 cm, jmenovitý příkon: 8,2 kW, elektrické napätie: 230/ 400 V | 1 |  | 1 | 8590371064777 | 37.1 | 39.6 | 576 | 952 | 718 | 393.7167 | 500 | 850 | 600 | 85166010 | CZ
N | P | 466015 | C 511 AW | 299 | 4.92 | Elektrický sporák s multifunkčnou rúrou, Biela farba, SKLOKERAMICKÁ VARNÁ PLATŇA, 4 varné zóny(2 x Ø 180 mm/1700 W, 2 x Ø 145 mm/1200 W), multifunkčná rúra - MF8, ECO CLEAN - funkcia na čistenie rúry, KOMFORT ZATVÁRANIE DVERÍ, ukazovateľ zvyškového tepla varných zón, funkcia rozmrazovania, funkcia na ohrev tanierov, regulácia teploty v rúre 50 – 275°C, Osvetlenie rúry, OBJEM RÚRY 62 l, vodítka v rúre - prelisy, chladné dvierka rúry, ENERGETICKÁ TRIEDA - A, praktický úložný priestor, príslušenstvo: 1 x rošt, 1 x plech, rozmery spotrebiča (v x š x h): 85 x 50 x 60 cm, jmenovitý příkon: 8,2 kW, elektrické napätie: 230/ 400 V |  | 1 | 1 | 8590371064746 | 37.1 | 39.6 | 576 | 952 | 718 | 393.7167 | 500 | 850 | 600 | 85166010 | CZ
N |  | 466023 | C 611 BW | 299 | 4.92 | Elektrický sporák s multifunkčnou rúrou, Biela farba, SKLOKERAMICKÁ VARNÁ PLATŇA, 4 varné zóny(2 x Ø 180 mm/1700 W, 2 x Ø 145 mm/1200 W), multifunkčná rúra - MF8, DIGITÁLNY dotykový časový spínač s hodinami, naprogramovanie času pečenia, ECO CLEAN - funkcia na čistenie rúry, ukazovateľ zvyškového tepla varných zón, funkcia rozmrazovania, funkcia na ohrev tanierov, regulácia teploty v rúre 50 – 275°C, Osvetlenie rúry, OBJEM RÚRY 62 l, vodítka v rúre - prelisy, chladné dvierka rúry, ENERGETICKÁ TRIEDA - A, praktický úložný priestor, příslušenství: 1 x rošt , 1 x plech, rozmery spotrebiča (v x š x h): 85 x 50 x 60 cm, jmenovitý příkon: 8,2 kW, elektrické napätie: 230/ 400 V |  | 1 | 1 | 8590371064838 | 37.1 | 39.6 | 576 | 952 | 718 | 393.7167 | 500 | 850 | 600 | 85166010 | CZ
N | P | 466019 | C 516 AW | 329 | 4.92 | Elektrický sporák s multifunkčnou rúrou, Biela farba, SKLOKERAMICKÁ VARNÁ PLATŇA, 4 varné zóny (2 x Ø 180 mm/1700 W, 2 x Ø 145 mm/1200 W), multifunkčná rúra - MF8, vedenie v rúre - drôtené rošty, KOMFORT ZATVÁRANIE DVERÍ, ukazovateľ zvyškového tepla varných zón, funkcia rozmrazovania, ECO CLEAN - funkcia na čistenie rúry, funkcia na ohrev tanierov, regulácia teploty v rúre 50 – 275°C, Osvetlenie rúry, OBJEM RÚRY 70 l, chladné dvierka rúry, ENERGETICKÁ TRIEDA - A, praktický úložný priestor - zásuvka, príslušenstvo: 1 x rošt, 1 x MAXI pekáč XXL 8 l, 1 x plech, rozmery spotrebiča (v x š x h): 85 x 50 x 60 cm, jmenovitý příkon: 8,2 kW, elektrické napätie: 230/ 400 V | 1 | 1 | 1 | 8590371064791 | 37.1 | 39.6 | 576 | 952 | 718 | 393.7167 | 500 | 850 | 600 | 85166010 | CZ
N | P | 466022 | C 611 AW | 329 | 4.92 | Elektrický sporák s multifunkčnou rúrou, Biela farba, SKLOKERAMICKÁ VARNÁ PLATŇA, 4 varné zóny (2 x Ø 180 mm/1700 W, 2 x Ø 145 mm/1200 W), multifunkčná rúra - MF8, DIGITÁLNY dotykový časový spínač s hodinami, naprogramovanie času pečenia, ECO CLEAN - funkcia na čistenie rúry, ukazovateľ zvyškového tepla varných zón, funkcia rozmrazovania, funkcia na ohrev tanierov, regulácia teploty v rúre 50 – 275°C, Osvetlenie rúry, OBJEM RÚRY 62 l, vodítka v rúre - prelisy, chladné dvierka rúry, ENERGETICKÁ TRIEDA - A, praktický úložný priestor, príslušenstvo: 1 x rošt, 1 x plech, rozmery spotrebiča (v x š x h): 85 x 50 x 60 cm, jmenovitý příkon: 8,2 kW, elektrické napätie: 230/ 400 V |  | 1 | 1 | 8590371064821 | 37.1 | 39.6 | 576 | 952 | 718 | 393.7167 | 500 | 850 | 600 | 85166010 | CZ
N |  | 466030 | C 726 AW | 329 | 4.92 | Elektrický sporák s multifunkčnou rúrou, Biela farba, SKLOKERAMICKÁ VARNÁ PLATŇA, 4 varné zóny HI-LIGHT (2 x Ø 180 mm/1800 W, 2 x Ø 145 mm/1200 W), MULTIFUNKČNÁ RÚRA - MF11, veľký gril 2700 W, vedenie v rúre - drôtené rošty, ukazovateľ zvyškového tepla varných zón, funkcia rýchly predohrev rúry, funkcia rozmrazovania, ECO CLEAN - funkcia na čistenie rúry, funkcia na ohrev tanierov, regulácia teploty v rúre 50 – 275°C, Osvetlenie rúry, OBJEM RÚRY 70 l, chladné dvierka rúry, ENERGETICKÁ TRIEDA - A, praktický úložný priestor, příslušenství: 1 x rošt, 1 x MAXI pekáč XXL 8 l, 1 x plech), rozmery spotrebiča (v x š x h): 85 x 50 x 60 cm, menovitý príkon: 10,4 kW, elektrické napätie: 230/ 400 V | 1 | 1 | 1 | 8590371064845 | 37.1 | 39.6 | 576 | 952 | 718 | 393.7167 | 500 | 850 | 600 | 85166010 | CZ
N | P | 591330 | C 525 BS | 339 | 4.92 | Elektrický sporák s multifunkčnou rúrou, INOX Look design, SKLOKERAMICKÁ VARNÁ PLATŇA, 4 varné zóny HI-LIGHT (2 x Ø 180 mm/1800 W, 2 x Ø 145 mm/1200 W), multifunkčná rúra - MF8, vedenie v rúre - drôtené rošty, KOMFORT ZATVÁRANIE DVERÍ, ukazovateľ zvyškového tepla varných zón, funkcia rozmrazovania, ECO CLEAN - funkcia na čistenie rúry, funkcia na ohrev tanierov, regulácia teploty v rúre 50 – 275°C, Osvetlenie rúry, OBJEM RÚRY 70 l, multifunkčná rúra - MF8, vedenie v rúre - drôtené rošty, KOMFORT zatvárania dvierok, chladné dvierka rúry, ENERGETICKÁ TRIEDA - A, praktický úložný priestor - zásuvka, príslušenstvo: 1 x rošt, 1 x MAXI pekáč XXL 8 l, rozmery spotrebiča (v x š x h): 85 x 50 x 60 cm, jmenovitý příkon: 8,2 kW, elektrické napätie: 230/ 400 V | 1 |  | 1 | 8590371064883 | 34.1 | 36.6 | 576 | 952 | 718 | 393.7167 | 500 | 850 | 600 | 85166010 | CZ
N | P | 466028 | C 625 AW | 339 | 4.92 | Elektrický sporák s multifunkčnou rúrou, Biela farba, SKLOKERAMICKÁ VARNÁ PLATŇA, 4 varné zóny HI-LIGHT (2 x Ø 180 mm/1800 W, 2 x Ø 145 mm/1200 W), multifunkčná rúra - MF8, DIGITÁLNY dotykový časový spínač s hodinami, naprogramovanie času pečenia, KOMFORT ZATVÁRANIE DVERÍ, ukazovateľ zvyškového tepla varných zón, funkcia rozmrazovania, ECO CLEAN - funkcia na čistenie rúry, funkcia na ohrev tanierov, regulácia teploty v rúre 50 – 275°C, Osvetlenie rúry, OBJEM RÚRY 70 l, vedenie v rúre - drôtené rošty, chladné dvierka rúry, ENERGETICKÁ TRIEDA - A, praktický úložný priestor - zásuvka, príslušenstvo: 1 x rošt, 1 x MAXI pekáč XXL 8 l, rozmery spotrebiča (v x š x h): 85 x 50 x 60 cm, jmenovitý příkon: 8,2 kW, elektrické napätie: 230/ 400 V | 1 |  | 1 | 8590371064807 | 37.1 | 39.6 | 576 | 952 | 718 | 393.7167 | 500 | 850 | 600 | 85166010 | CZ
N | P | 466012 | C 501 AW | 359 | 4.92 | Elektrický sporák s multifunkčnou rúrou, Biela farba, SKLOKERAMICKÁ VARNÁ PLATŇA, 3 VARNÉ ZÓNY (1 x Ø 180 mm/1700 W, 1 x Ø 145 mm/1200 W, 1 x Ø 145 mm/500 W), multifunkčná rúra - MF8, ECO CLEAN - funkcia na čistenie rúry, KOMFORT ZATVÁRANIE DVERÍ, ukazovateľ zvyškového tepla varných zón, 2 provozní režimy - vaření/pečení (TROUBA + 1 zóna 180 mm / VARNÉ zóny), regulácia teploty v rúre 50 – 275°C, Osvetlenie rúry, OBJEM RÚRY 62 l, vodítka v rúre - prelisy, chladné dvierka rúry, ENERGETICKÁ TRIEDA - A, praktický úložný priestor, príslušenstvo: 1 x rošt, 1 x plech, rozmery spotrebiča (v x š x h): 85 x 50 x 60 cm, menovitý príkon: 3,4 kW, elektrické napätie: 230 V |  | 1 | 1 | 8590371064784 | 37.1 | 39.6 | 576 | 952 | 718 | 393.7167 | 500 | 850 | 600 | 85166010 | CZ
N |  | 466036 | C 738 AB | 369 | 4.92 | Elektrický sporák s multifunkčnou rúrou, Hnedá farba, SKLOKERAMICKÁ VARNÁ PLATŇA, 4 varné zóny HI-LIGHT / Radiant (1 x DUO ZÓNA Ø 120/180 mm/ 700/1700 W, 1 x Ø 180 mm/1700 W/Radiant, 2 x Ø 145 mm/1200 W/Radiant), MULTIFUNKČNÁ RÚRA - MF11, výsuvné teleskopické rošty (1 úroven), KOMFORT ZATVÁRANIE DVERÍ, ukazovateľ zvyškového tepla varných zón, funkcia rýchly predohrev rúry, funkcia rozmrazovania, ECO CLEAN - funkcia na čistenie rúry, funkcia na ohrev tanierov, veľký gril 2700 W, regulácia teploty v rúre 50 – 275°C, Osvetlenie rúry, OBJEM RÚRY 70 l, chladné dvierka rúry, ENERGETICKÁ TRIEDA - A, praktický úložný priestor - zásuvka, príslušenstvo: 1 x rošt, 1 x MAXI pekáč XXL 8 l, 1 x plech, rozmery spotrebiča (v x š x h): 85 x 50 x 60 cm, menovitý príkon: 10,4 kW, elektrické napätie: 230/ 400 V | 1 | 1 | 1 | 8590371064852 | 37.1 | 39.6 | 576 | 952 | 718 | 393.7167 | 500 | 850 | 600 | 85166010 | CZ
N | P | 466029 | C 625 BS | 369 | 4.92 | Elektrický sporák s multifunkčnou rúrou, INOX Look design, SKLOKERAMICKÁ VARNÁ PLATŇA, 4 varné zóny HI-LIGHT (2 x Ø 180 mm/1800 W, 2 x Ø 145 mm/1200 W), multifunkčná rúra - MF8, DIGITÁLNY dotykový časový spínač s hodinami, naprogramovanie času pečenia, KOMFORT ZATVÁRANIE DVERÍ, ukazovateľ zvyškového tepla varných zón, funkcia rozmrazovania, ECO CLEAN - funkcia na čistenie rúry, funkcia na ohrev tanierov, regulácia teploty v rúre 50 – 275°C, Osvetlenie rúry, OBJEM RÚRY 70 l, vedenie v rúre - drôtené rošty, chladné dvierka rúry, ENERGETICKÁ TRIEDA - A, praktický úložný priestor - zásuvka, príslušenstvo: 1 x rošt, 1 x MAXI pekáč XXL 8 l, rozmery spotrebiča (v x š x h): 85 x 50 x 60 cm, jmenovitý příkon: 8,2 kW, elektrické napätie: 230/ 400 V | 1 |  | 1 | 8590371064814 | 37.1 | 39.6 | 576 | 952 | 718 | 393.7167 | 500 | 850 | 600 | 85166010 | CZ
N | P | 466037 | C 848 AW | 399 | 4.92 | Elektrický sporák s multifunkčnou rúrou, Biela farba, SKLOKERAMICKÁ VARNÁ PLATŇA, 4 varné zóny HI-LIGHT (1 x DUO ZÓNA Ø 120/180 mm/ 700/1700 kW, 1 x Ø 180 mm/1800 W, 2 x Ø 145 mm/1200 W), MULTIFUNKČNÁ RÚRA - MF11, DIGITÁLNY dotykový časový spínač s hodinami, naprogramovanie času pečenia, výsuvné teleskopické rošty (1 úroven), ukazovateľ zvyškového tepla varných zón, funkcia rýchly predohrev rúry, funkcia rozmrazovania, ECO CLEAN - funkcia na čistenie rúry, funkcia na ohrev tanierov, veľký gril 2700 W, regulácia teploty v rúre 50 – 275°C, Osvetlenie rúry, objem rúry 70 l, KOMFORT ZATVÁRANIE DVERÍ, chladné dvierka rúry, ENERGETICKÁ TRIEDA - A, praktický úložný priestor - zásuvka, príslušenstvo: 1 x rošt, 1 x MAXI pekáč XXL 8 l, 1 x plech, rozmery spotrebiča (v x š x h): 85 x 60 x 60 cm, menovitý príkon: 10,4 kW, elektrické napätie: 230/ 400 V | 1 | 1 | 1 | 8590371064869 | 37.1 | 39.6 | 576 | 952 | 718 | 393.7167 | 500 | 850 | 600 | 85166010 | CZ
N | P | 466038 | C 848 AS | 429 | 4.92 | Elektrický sporák s multifunkčnou rúrou, INOX Look design, SKLOKERAMICKÁ VARNÁ PLATŇA, 4 varné zóny (1 x DUO ZÓNA Ø 120/180 mm/ 700/1700 kW, 1 x Ø 180 mm/1800 W,, 2 x Ø 145 mm/1200 W), MULTIFUNKČNÁ RÚRA - MF11, DIGITÁLNY dotykový časový spínač s hodinami, naprogramovanie času pečenia, výsuvné teleskopické rošty (1 úroven), ukazovateľ zvyškového tepla varných zón, funkcia rýchly predohrev rúry, funkcia rozmrazovania, ECO CLEAN - funkcia na čistenie rúry, funkcia na ohrev tanierov, veľký gril 2700 W, regulácia teploty v rúre 50 – 275°C, Osvetlenie rúry, OBJEM RÚRY 70 l, KOMFORT ZATVÁRANIE DVERÍ, chladné dvierka rúry, ENERGETICKÁ TRIEDA - A, praktický úložný priestor - zásuvka, príslušenstvo: 1 x rošt, 1 x MAXI pekáč XXL 8 l, 1 x plech, rozmery spotrebiča (v x š x h): 85 x 50 x 60 cm, menovitý príkon: 10,4 kW, elektrické napätie: 230/ 400 V | 1 | 1 | 1 | 8590371064876 | 37.1 | 39.6 | 576 | 952 | 718 | 393.7167 | 500 | 850 | 600 | 85166010 | CZ
N | P | 466039 | I 878 AW | 489 | 4.92 | Elektrický sporák s multifunkčnou rúrou, Biela farba, SKLOKERAMICKÁ INDUKČNÍ DESKA, 4 indukční varné zóny (1 x Ø 200 mm/2300 W, 2 x Ø 160 mm/1400 W, 1 x Ø 160 mm/1400/2000 W EXTRA POWER), MULTIFUNKČNÁ RÚRA - MF11, DIGITÁLNY dotykový časový spínač s hodinami, naprogramovanie času pečenia, výsuvné teleskopické rošty (1 úroven), DOTYKOVÉ OVLÁDANIE PLATNE, ukazovateľ zvyškového tepla varných zón, funkcia rýchly predohrev rúry, funkcia rozmrazovania, ECO CLEAN - funkcia na čistenie rúry, funkcia na ohrev tanierov, veľký gril 2700 W, regulácia teploty v rúre 50 – 275°C, Osvetlenie rúry, OBJEM RÚRY 70 l, KOMFORT ZATVÁRANIE DVERÍ, chladné dvierka rúry, ENERGETICKÁ TRIEDA - A, praktický úložný priestor - zásuvka, príslušenstvo: 1 x rošt, 1 x MAXI pekáč XXL 8 l, 1 x plech, rozmery spotrebiča (v x š x h): 85 x 50 x 60 cm, menovitý príkon: 10,4 kW, elektrické napätie: 230/ 400 V | 1 | 1 | 1 | 8590371064685 | 37.1 | 39.6 | 576 | 952 | 718 | 393.7167 | 500 | 850 | 600 | 85166010 | CZ
N | P | 466040 | I 878 AI | 559 | 4.92 | Elektrický sporák s multifunkčnou rúrou, nerez, SKLOKERAMICKÁ INDUKČNÍ DESKA, 4 indukční varné zóny (1 x Ø 200 mm/2300 W, 2 x Ø 160 mm/1400 W, 1 x Ø 160 mm/1400/2000 W EXTRA POWER), MULTIFUNKČNÁ RÚRA - MF11, DIGITÁLNY dotykový časový spínač s hodinami, naprogramovanie času pečenia, výsuvné teleskopické rošty (1 úroven), DOTYKOVÉ OVLÁDANIE PLATNE, ukazovateľ zvyškového tepla varných zón, funkcia rýchly predohrev rúry, funkcia rozmrazovania, ECO CLEAN - funkcia na čistenie rúry, funkcia na ohrev tanierov, veľký gril 2700 W, regulácia teploty v rúre 50 – 275°C, Osvetlenie rúry, OBJEM RÚRY 70 l, KOMFORT ZATVÁRANIE DVERÍ, chladné dvierka rúry, ENERGETICKÁ TRIEDA - A, praktický úložný priestor - zásuvka, príslušenstvo: 1 x rošt, 1 x MAXI pekáč XXL 8 l, 1 x plech, rozmery spotrebiča (v x š x h): 85 x 50 x 60 cm, menovitý príkon: 10,4 kW, elektrické napätie: 230/ 400 V | 1 | 1 | 1 | 8590371064692 | 37.1 | 39.6 | 576 | 952 | 718 | 393.7167 | 500 | 850 | 600 | 85166010 | CZ
Elektrické sporáky šírka 60 cm
N | P | 728128 | C 818 AW | 519 | 4.92 | Elektrický sporák s multifunkčnou rúrou 60cm, Biela farba, SKLOKERAMICKÁ VARNÁ PLATŇA, 4 varné zóny HI-LIGHT (1 x DUO ZÓNA Ø 120/210 mm/ 220 W, 1 x Ø 180 mm/1800 W, 2 x Ø 145 mm/1200 W), MULTIFUNKČNÁ RÚRA - MF11, DIGITÁLNY dotykový časový spínač s hodinami, naprogramovanie času pečenia, výsuvné teleskopické rošty (1 úroven), ukazovateľ zvyškového tepla varných zón, funkcia rýchly predohrev rúry, funkcia rozmrazovania, ECO CLEAN - funkcia na čistenie rúry, funkcia na ohrev tanierov, veľký gril 2700 W, regulácia teploty v rúre 50 – 275°C, Osvetlenie rúry, Objem rúry 65 l, KOMFORT ZATVÁRANIE DVERÍ, chladné dvierka rúry, ENERGETICKÁ TRIEDA - A, praktický úložný priestor - zásuvka, príslušenstvo: 1 x rošt, 1 x MAXI pekáč XXL 8 l, 1 x plech, rozmery spotrebiča (v x š x h): 85 x 60 x 60 cm, menovitý príkon: 10,4 kW, elektrické napätie: 230/ 400 V | 1 | 1 | 1 | 3838782027246 | 50 | 51.5 | 676 | 960 | 719 | 466.6022 | 600 | 850 | 600 | 85166010 | CZ
N | P | 729912 | C 818 AI | 559 | 4.92 | Elektrický sporák s multifunkčnou rúrou 60cm, nerez, SKLOKERAMICKÁ VARNÁ PLATŇA, 4 varné zóny HI-LIGHT (1 x DUO ZÓNA Ø 120/210 mm/ 220 W, 1 x Ø 180 mm/1800 W, 2 x Ø 145 mm/1200 W), MULTIFUNKČNÁ RÚRA - MF11, DIGITÁLNY dotykový časový spínač s hodinami, naprogramovanie času pečenia, výsuvné teleskopické rošty (1 úroven), ukazovateľ zvyškového tepla varných zón, funkcia rýchly predohrev rúry, funkcia rozmrazovania, ECO CLEAN - funkcia na čistenie rúry, funkcia na ohrev tanierov, veľký gril 2700 W, regulácia teploty v rúre 50 – 275°C, Osvetlenie rúry, Objem rúry 65 l, KOMFORT ZATVÁRANIE DVERÍ, chladné dvierka rúry, ENERGETICKÁ TRIEDA - A, praktický úložný priestor - zásuvka, príslušenstvo: 1 x rošt, 1 x MAXI pekáč XXL 8 l, 1 x plech, rozmery spotrebiča (v x š x h): 85 x 60 x 60 cm, menovitý príkon: 10,4 kW, elektrické napätie: 230/ 400 V | 1 | 1 | 1 | 3838782084119 | 50 | 51.5 | 676 | 960 | 719 | 466.6022 | 600 | 850 | 600 | 85166010 | CZ
Mimokatalógové modely
N | M | 466094 | P 110 AW1 | 189 | 0 | Plynový sporák, Biela farba, 4 plynové horáky, PLYNOVÁ RÚRA s poistkou STOP GAS, SMALTOVANÁ dvojdielna mriežka, chladné dvierka rúry, regulácia teploty v rúre 150 – 300°C, ovládanie rúry KOHÚTOM, OBJEM RÚRY 70 l, vodítka v rúre - prelisy, ENERGETICKÁ TRIEDA - A+, praktický úložný priestor, príslušenstvo: 1 x rošt, rozmery spotrebiča (v x š x h): 85 x 50 x 60 cm |  |  | 1 | 8590371043932 | 37.1 | 39.6 | 576 | 952 | 718 | 393.7167 | 500 | 850 | 600 | 73211110 | CZ
N | M | 466098 | P 110 BW | 189 | 0 | Plynový sporák, Biela farba, 4 plynové horáky, PLYNOVÁ RÚRA s poistkou STOP GAS, SMALTOVANÁ dvojdielna mriežka, chladné dvierka rúry, regulácia teploty v rúre 150 – 300°C, ovládanie rúry KOHÚTOM, OBJEM RÚRY 70 l, vodítka v rúre - prelisy, ENERGETICKÁ TRIEDA - A+, praktický úložný priestor, príslušenstvo: 1 x rošt, rozmery spotrebiča (v x š x h): 85 x 50 x 60 cm |  |  | 1 | 8590371043949 | 37.1 | 39.6 | 576 | 952 | 718 | 393.7167 | 500 | 850 | 600 | 73211110 | CZ
N | M | 466041 | K 110 AW | 179 | 4.92 | Kombinovaný sporák s klasickou troubou, Biela farba, 4 plynové horáky, Klasická rúra, ECO CLEAN - funkcia na čistenie rúry, chladné dvierka rúry, SMALTOVANÁ dvojdielna mriežka, regulácia teploty v rúre 50 – 275°C, Osvetlenie rúry, OBJEM RÚRY 68 l, vodítka v rúre - prelisy, ENERGETICKÁ TRIEDA - A, praktický úložný priestor, príslušenstvo: 1 x rošt, rozmery spotrebiča (v x š x h): 85 x 50 x 60 cm, menovitý príkon: 2,2 kW, elektrické napätie: 230 V |  |  | 1 | 8590371054716 | 37.1 | 39.6 | 576 | 952 | 718 | 393.7167 | 500 | 850 | 600 | 85166090 | CZ
N | M | 466045 | K 112 BW | 199 | 4.92 | Kombinovaný sporák s klasickou troubou, Biela farba, 4 plynové horáky, Klasická rúra, ECO CLEAN - funkcia na čistenie rúry, chladné dvierka rúry, SMALTOVANÁ dvojdielna mriežka, integrované zapaľovanie horákov, regulácia teploty v rúre 50 – 275°C, Osvetlenie rúry, OBJEM RÚRY 68 l, vodítka v rúre - prelisy, ENERGETICKÁ TRIEDA - A, praktický úložný priestor, príslušenstvo: 1 x rošt, 1 x MAXI pekáč XXL 8 l, rozmery spotrebiča (v x š x h): 85 x 50 x 60 cm, menovitý príkon: 2,2 kW, elektrické napätie: 230 V | 1 |  | 1 | 8590371054747 | 37.1 | 39.6 | 576 | 952 | 718 | 393.7167 | 500 | 850 | 600 | 85166090 | CZ
N | M | 466056 | K 521 AW | 239 | 4.92 | Kombinovaný sporák s multifunkční troubou, Biela farba, 4 plynové horáky, multifunkčná rúra - MF8, SMALTOVANÁ dvojdielna mriežka STABIL PLUS, ECO CLEAN - funkcia na čistenie rúry, integrované zapaľovanie horákov, funkcia rozmrazovania, funkcia na ohrev tanierov, regulácia teploty v rúre 50 – 275°C, Osvetlenie rúry, OBJEM RÚRY 62 l, vodítka v rúre - prelisy, chladné dvierka rúry, ENERGETICKÁ TRIEDA - A, praktický úložný priestor, príslušenstvo: 1 x rošt, 1 x plech, rozmery spotrebiča (v x š x h): 85 x 50 x 60 cm, menovitý príkon: 2,2 kW, elektrické napätie: 230 V |  | 1 | 1 | 8590371054808 | 37.1 | 39.6 | 576 | 952 | 718 | 393.7167 | 500 | 850 | 600 | 85166090 | CZ
N | M | 466063 | K 622 BW | 249 | 4.92 | Kombinovaný sporák s multifunkční troubou, Biela farba, 4 plynové horáky, multifunkčná rúra - MF8, SMALTOVANÁ dvojdielna mriežka STABIL PLUS, DIGITÁLNY dotykový časový spínač s hodinami, naprogramovanie času pečenia, integrované zapaľovanie horákov, funkcia rozmrazovania, ECO CLEAN - funkcia na čistenie rúry, funkcia na ohrev tanierov, regulácia teploty v rúre 50 – 275°C, Osvetlenie rúry, OBJEM RÚRY 62 l, vodítka v rúre - prelisy, chladné dvierka rúry, ENERGETICKÁ TRIEDA - A, praktický úložný priestor, príslušenstvo: 1 x rošt, 1 x MAXI pekáč XXL 8 l, rozmery spotrebiča (v x š x h): 85 x 50 x 60 cm, menovitý príkon: 2,2 kW, elektrické napätie: 230 V | 1 |  | 1 | 8590371054877 | 37.1 | 39.6 | 576 | 952 | 718 | 393.7167 | 500 | 850 | 600 | 85166090 | CZ
|  | N = NOVINKA |  |  |  | * Záruka 24 mesiacov (Záručná doba začína dňom prevzatia spotrebiča kupujúcim)
P = Premium model
M = Mimokatalogový model
PZE (Poplatky za znehodnotenie elektroodpadu) platné od 1.1.2013
Pozn.: Zákon o odpadoch č. 223/2001 v platnom znení definuje elektrozariadenia v siedmej časti, § 54a), odsek (2):
Elektrozariadenia sú zariadenia, ktoré na svoju činnosť potrebujú elektrický prúd alebo elektromagnetické pole a zariadenia na výrobu, prenos a meranie takéhoto prúdu a poľa,
ktoré spadajú do kategórií elektrozariadení uvedených v prílohe č. 1a a ktoré sú určené na použitie pri hodnote napätia do 1 000 V pre striedavý prúd a do 1 500 V
pre jednosmerný prúd.