## Vstavané spotrebiče MORA
GORENJE Slovakia, s.r.o., obch. skupina MORA, Hodžovo námestie 2A, 811 06 Bratislava
Zákaznícka linka: 0800 105 505 www.mora.sk
CENNÍK VSTAVANÝCH SPOTREBIČOV MORA
platný pre Slovenskú republiku od 18.2. 2019
|  | SAP kód | Typ výrobku 2019 | Bežná cena s DPH | RP bez DPH | RP s DPH | Popis výrobku |  |  |  | EAN kód | Váha výrobku netto [kg] | Váha výrobku brutto [kg] | Šírka s obalom [mm] | Výška s obalom [mm] | Hĺbka s obalom [mm] | Objem (dm3) | Šírka bez obalu [mm] | Výška bez obalu [mm] | Hĺbka bez obalu [mm] | Colný kód výrobku | Krajina pôvodu
Vstavané varné platne
Plynové vstavané varné platne samostatné
|  | 390110 | VDP 325 X | 119 | 0 | 0 | Plynová vstavaná varná platňa, nerezová, 2 plynové horáky (1 x velký, 1 x malý), elektrické zapaľovanie horákov, poistky STOP GAS |  |  |  | 3838942807190 | 7.8 | 9 | 370 | 140 | 560 | 29.008 | 288 | 55 | 510 | 73211190 | IT
|  | 731326 | VDP 643 X | 99 | 0 | 0 | Plynová vstavaná varná platňa, nerezová, 4 plynové horáky, elektrické zapaľovanie horákov, smaltovaná varná mriežka, poistky STOP GAS |  |  |  | 3838782137556 | 8 | 8.9 | 640 | 100 | 580 | 37.12 | 580 | 45 | 511 | 73211190 | IT
|  | 731324 | VDP 644 X | 109 | 0 | 0 | Plynová vstavaná varná platňa, nerezová, 4 plynové horáky, elektrické zapaľovanie horákov, smaltovaná varná mriežka, poistky STOP GAS |  |  |  | 3838782137532 | 8 | 8.9 | 640 | 100 | 580 | 37.12 | 580 | 50 | 511 | 73211190 | IT
|  | 731325 | VDP 644 W | 119 | 0 | 0 | Plynová vstavaná varná platňa, biela, 4 plynové horáky, elektrické zapaľovanie horákov, smaltovaná varná mriežka, poistky STOP GAS |  |  |  | 3838782137549 | 9.2 | 10.1 | 640 | 100 | 580 | 37.12 | 580 | 50 | 511 | 73211190 | IT
|  | 390099 | VDP 645 X2 | 189 | 0 | 0 | Plynová vstavaná varná platňa, nerezová, 4 plynové horáky, elektrické zapaľovanie horákov, poistky STOP GAS, LIATINOVÉ varné mriežky |  |  |  | 3838942807145 | 6.1 | 7 | 670 | 110 | 560 | 41.272 | 600 | 55 | 510 | 73211190 | IT
|  | 586516 | VDP 645 X5 | 189 | 0 | 0 | Plynová vstavaná varná platňa, nerezová, 4 plynové horáky s poistkami STOP GAS, dvojdielna liatinová mriežka, elektrické zapaľovanie horákov v gombíkoch, elektrické napätie: 230/ 400 V, pripojenie na plyn: G 1/2“ |  |  |  | 3838782017520 | 14.2 | 14.8 | 680 | 157 | 600 | 64.056 | 600 | 130 | 520 | 73211190 | SI
|  | 624071 | VDP 645 GB3 | 189 | 0 | 0 | Plynová vstavaná varná platňa, Čierne sklo, 4 plynové horáky s poistkami STOP GAS, štvordielna varidlová doska, elektrické zapaľovanie horákov v gombíkoch, sklenený povrch z tvrdeného skla, elektrické napätie: 230/ 400 V, pripojenie na plyn: G 1/2“ |  |  |  | 3838782041341 | 10.5 | 12 | 640 | 165 | 565 | 59.664 | 600 | 130 | 520 | 73211190 | SI
| P | 577223 | VDP 645 GB5 | 229 | 0 | 0 | Plynová vstavaná varná platňa, Čierne sklo, 4 plynové horáky s poistkami STOP GAS, dvojdielna liatinová mriežka, elektrické zapaľovanie horákov v gombíkoch, sklenený povrch z tvrdeného skla, elektrické napätie: 230/ 400 V, pripojenie na plyn: G 1/2“ |  |  |  | 3838782011566 | 15.5 | 16.1 | 680 | 157 | 600 | 64.056 | 600 | 135 | 520 | 73211190 | SI
| P | 586517 | VDP 645 GW5 | 229 | 0 | 0 | Plynová vstavaná varná platňa, Biele sklo, 4 plynové horáky s poistkami STOP GAS, dvojdielna liatinová mriežka, elektrické zapaľovanie horákov v gombíkoch, sklenený povrch z tvrdeného skla, elektrické napätie: 230/ 400 V, pripojenie na plyn: G 1/2“ |  |  |  | 3838782017544 | 14.2 | 14.8 | 680 | 157 | 600 | 64.056 | 600 | 135 | 520 | 73211190 | SI
| P | 390092 | VDP 645 GB1 | 319 | 0 | 0 | Plynová vstavaná varná platňa, nerez rámik / čierne tvrdené sklo, 4 plynové horáky, extra trojitý wok horák 3,3 kW, elektrické zapaľovanie horákov, poistky STOP GAS, LIATINOVÉ varné mriežky |  |  |  | 3838942806971 | 6.1 | 7 | 670 | 110 | 560 | 41.272 | 580 | 50 | 510 | 73211190 | IT
| P | 390090 | VDP 645 GX1 | 279 | 0 | 0 | Plynová vstavaná varná platňa, nerez rámik / čierné tvrdené sklo, 4 plynové horáky, extra trojitý wok hořák 3,3 kW, elektrické zapaľovanie horákov, poistky STOP GAS, LIATINOVÉ varné mriežky |  |  |  | 3838942806957 | 6.1 | 7 | 670 | 110 | 560 | 41.272 | 600 | 55 | 510 | 73211190 | IT
| P | 390098 | VDP 645 W | 139 | 0 | 0 | Plynová vstavaná varná platňa, biela, 4 plynové horáky, elektrické zapaľovanie horákov, poistky STOP GAS, smaltované varné mriežky |  |  |  | 3838942807138 | 6.1 | 7 | 670 | 110 | 560 | 41.272 | 580 | 50 | 510 | 73211190 | IT
| P | 390097 | VDP 645 X | 129 | 0 | 0 | Plynová vstavaná varná platňa, nerezová, 4 plynové horáky, elektrické zapaľovanie horákov, poistky STOP GAS, smaltované varné mriežky |  |  |  | 3838942807121 | 6.1 | 7 | 670 | 110 | 560 | 41.272 | 580 | 50 | 510 | 73211190 | IT
| P | 390064 | VDP 645 X1 | 129 | 0 | 0 | Plynová vstavaná varná platňa, nerezová, 4 plynové horáky, elektrické zapaľovanie horákov, poistky STOP GAS, smaltované varné mriežky |  |  |  | 3838942806919 | 6.1 | 7 | 670 | 110 | 560 | 41.272 | 580 | 50 | 510 | 73211190 | IT
| P | 390095 | VDP 665 X | 219 | 0 | 0 | Plynová vstavaná varná platňa, nerezová, 4 plynové horáky, extra trojitý wok hořák 3,3 kW, elektrické zapaľovanie horákov, poistky STOP GAS, LIATINOVÉ varné mriežky |  |  |  | 3838942807107 | 6.1 | 7 | 670 | 110 | 560 | 41.272 | 600 | 55 | 510 | 73211190 | IT
Elektrické vstavané varné platne samostatné
Liatinové vstavané varné platne samostatné
|  | 390130 | VDE 310 W | 99 | 0.6 | 0.72 | Elektrická vstavaná varná platňa, biela, 2 liatinové elektrické platne (1 rýchlovarná) |  |  |  | 3838942807237 | 5.3 | 6 | 340 | 120 | 570 | 23.256 | 290 | 57 | 510 | 73211190 | IT
|  | 390129 | VDE 310 X | 99 | 0.6 | 0.72 | Elektrická vstavaná varná platňa, nerezová, 2 liatinové elektrické platne (1 rýchlovarná) |  |  |  | 3838942807220 | 5.3 | 6 | 340 | 120 | 570 | 23.256 | 290 | 57 | 510 | 73211190 | IT
|  | 390131 | VDE 630 X | 109 | 1.15 | 1.38 | Elektrická vstavaná varná platňa, nerezová, 4 liatinové elektrické platne (2 rýchlovarné) |  |  |  | 3838942807244 | 9.1 | 11 | 670 | 120 | 570 | 45.828 | 580 | 45 | 510 | 73211190 | IT
Sklokeramické vstavané varné platne samostatné
|  | 730797 | VDSK 321 FF | 139 | 0.6 | 0.72 | Sklokeramická vstavaná varná platňa, Ovládanie pomocou gombíkov, Čierna farba, Predná hrana skosená, ostatné brúsené, 2 Hi-Light varné zóny (1x 180 mm 1,7 kW, 1x 145 mm 1,2 kW), Regulácia výkonu 0 - 6, Ukazovateľ zvyškové tepla, elektrické napätie: 230 V, menovitý príkon: 2,9 kW |  |  |  | 3838782121005 | 4 | 5 | 445 | 160 | 610 | 43.432 | 300 | 75 | 520 | 85166050 | SI
|  | 730800 | VDST 321 FF | 149 | 0.6 | 0.72 | Sklokeramická vstavaná varná platňa, Dotykové ovládanie, Čierna farba, Predná hrana skosená, ostatné brúsené, 2 Hi-Light varné zóny (1x 180 mm 1,8 kW, 1x 145 mm 1,2 kW), Funkcia BoilControl, Funkcia StayWarm, Funkcia StopGo, Funkcia Timer , Ukazovateľ zvyškového tepla, Plynulá regulácia výkonu, Detská bezpečnostná poistka, elektrické napätie: 230 V, menovitý príkon: 3,0 kW |  |  |  | 3838782121036 | 4 | 5 | 445 | 160 | 620 | 44.144 | 300 | 66 | 520 | 85166050 | SI
| P | 730803 | VDST 322 FF | 169 | 0.6 | 0.72 | Sklokeramická vstavaná varná platňa, Dotykové ovládanie, Čierna farba, Predná hrana skosená, ostatné brúsené, 2 Hi-Light varné zóny (1x duozóna 180/120 mm 1,7 / 0,7 kW, 1x 145 mm 1,2 kW), Funkcia BoilControl, Funkcia StayWarm, Funkcia StopGo, Funkcie Timer, Ukazovateľ zvyškového tepla, Plynulá regulácia výkonu, Detská bezpečnostná poistka, elektrické napätie: 230 V, menovitý príkon: 2,9 kW |  |  |  | 3838782121067 | 4 | 5 | 445 | 160 | 620 | 44.144 | 300 | 66 | 520 | 85166050 | SI
|  | 730614 | VDST 633 C | 169 | 0.6 | 0.72 | Sklokeramická vstavaná varná platňa, Dotykové ovládanie, Čierna farba, Brúsené hrany, 4 Hi-Light varné zóny (2x 180 mm 1,8 kW, 2x 145 mm 1,2 kW), Funkcia BoilControl, Funkcia StopGo, Funkcia StayWarm, Funkciy Timer, Ukazovateľ zvyškového tepla , Plynulá regulácia výkonu, Detská bezpečnostná poistka, elektrické napätie: 230/400 V, menovitý príkon: 6,0 kW |  |  |  | 3838782108570 | 8 | 8 | 680 | 140 | 600 | 57.12 | 600 | 54 | 520 | 85166050 | SI
|  | 730793 | VDSK 641 C | 189 | 0.6 | 0.72 | Sklokeramická vstavaná varná platňa, Ovládanie pomocou gombíkov, Čierna farba, Brúsené hrany, 4 Hi-Light varné zóny (2x 180 mm 1,7 kW, 2x 145 mm 1,2 kW), Regulácia výkonu 0 - 6, Ukazovateľ zvyškové tepla, elektrické napätie: 230/400 V, menovitý príkon: 5,8 kW |  |  |  | 3838782120961 | 8 | 8 | 680 | 140 | 600 | 57.12 | 600 | 54 | 520 | 85166050 | SI
| P | 730606 | VDST 641 FF | 199 | 0.6 | 0.72 | Sklokeramická vstavaná varná platňa, Dotykové ovládanie, Čierna farba, Predná hrana brúsená, ostatné skosené, 4 Hi-Light varné zóny (2x 180 mm 1,8 kW, 2x 145 mm 1,2 kW), Funkcia BoilControl, Funkcie StopGo, Funkcie StayWarm, Funkcia Timer , Ukazovateľ zvyškového tepla, Plynulá regulácia výkonu, Detská bezpečnostná poistka, elektrické napätie: 230/ 400 V, menovitý príkon: 6,0 kW |  |  |  | 3838782108297 | 8 | 8 | 680 | 140 | 600 | 57.12 | 600 | 54 | 520 | 85166050 | SI
| P | 730607 | VDST 641 X | 209 | 0.6 | 0.72 | Sklokeramická vstavaná varná platňa, Dotykové ovládanie, Čierna farba/nerezový rámček, 4 Hi-Light varné zóny (2x 180 mm 1,8 kW, 2x 145 mm 1,2 kW), Funkcia BoilControl, Funkcia StopGo, Funkcia StayWarm, Funkcie Timer, Ukazovateľ zvyškového tepla , Plynulá regulácia výkonu, Detská bezpečnostná poistka, elektrické napätie: 230/ 400 V, menovitý príkon: 6,0 kW |  |  |  | 3838782108303 | 8 | 8 | 680 | 140 | 600 | 57.12 | 600 | 54 | 520 | 85166050 | SI
|  | 730798 | VDST 640 FF | 209 | 0.6 | 0.72 | Sklokeramická vstavaná varná platňa, Dotykové ovládanie, Čierna farba, Predná hrana skosená, ostatné brúsené, 3 Hi-Light varné zóny (1x 180 mm 1,8 kW, 1x 145 mm 1,2 kW, 1x 145 mm 0,5 kW), Funkcia BoilControl, funkcia StopGo, Funkcie StayWarm, funkcie Timer, Ukazovateľ zvyškového tepla, Plynulá regulácia výkonu, Detská bezpečnostná poistka, elektrické napätie: 230 V, menovitý príkon: 3,7 kW |  |  |  | 3838782121012 | 8 | 8 | 680 | 140 | 600 | 57.12 | 600 | 54 | 520 | 85166050 | SI
| P | 730612 | VDST 642 FF | 229 | 0.6 | 0.72 | Sklokeramická vstavaná varná platňa, Čierna farba, Dotykové ovládanie, Predná hrana skosená, ostatné zbrúsené, 4 Hi-Light varné zóny (1x Duozóna 210/120 mm 2,2/0,8 kW, 1x 180 mm 1,8 kW, 2x 145 mm 1,2 kW), Funkcia BoilControl, Funkcia StopGo, Funkcia StayWarm, Funkcia Timer, Ukazovateľ zbytkového tepla, Plynulá regulácia výkonu, Detská bezpečnostná poistka, elektrické napätie: 230/ 400 V, menovitý príkon: 6,4 kW |  |  |  | 3838782108556 | 8 | 8 | 680 | 140 | 600 | 57.12 | 600 | 54 | 520 | 85166050 | SI
| P | 730613 | VDST 642 X | 229 | 0.6 | 0.72 | Sklokeramická vstavaná varná platňa, Čierna farba/nerezový rámček, Dotykové ovládanie, Predná hrana skosená, ostatné zbrúsené, 4 Hi-Light varné zóny (1x Duozóna 210/120 mm 2,2/0,8 kW, 1x 180 mm 1,8 kW, 2x 145 mm 1,2 kW), Funkcia BoilControl, Funkcia StopGo, Funkcia StayWarm, Funkcia Timer, Ukazovateľ zbytkového tepla, Plynulá regulácia výkonu, Detská bezpečnostná poistka, elektrické napätie: 230/ 400 V, menovitý príkon: 6,4 kW |  |  |  | 3838782108563 | 8 | 8 | 680 | 140 | 600 | 57.12 | 600 | 54 | 520 | 85166050 | SI
| P | 730609 | VDST 647 FF | 245 | 0.6 | 0.72 | Sklokeramická vstavaná varná platňa, Dotykové ovládanie, Predná hrana skosená, ostatné brúsené, 4 Hi-Light varné zóny (1x duozóna 180/120 mm 1,7 / 0,7 kW, 1x 210 mm 3,0 / 2,1 kW, 2x 145 mm 1,2 kW), Funkcia BoilControl, Funkcia StopGo, Funkcia StayWarm, Funkcia Timer, Ukazovateľ zvyškového tepla, Plynulá regulácia výkonu, Detská bezpečnostná poistka, elektrické napätie: 230/ 400 V, menovitý príkon: 6,2 kW |  |  |  | 3838782108525 | 8 | 8 | 680 | 140 | 600 | 57.12 | 600 | 54 | 520 | 85166050 | SI
| P | 730801 | VDSS 647 FFW | 299 | 0.6 | 0.72 | Sklokeramická vstavaná varná platňa, Posuvné dotykové ovládanie SliderTouch, Biela farba, Predná hrana skosená, ostatné brúsené, 4 Hi-Light varné zóny (1x duozóna 210/120 mm 2,2 / 0,8 kW, 1x 180 mm 1,8 kW, 2x 145 mm 1,2 kW), Funkcia BoilControl, Funkcia StopGo, Funkcia StayWarm, Funkcia Timer, Ukazovateľ zvyškového tepla, Plynulá regulácia výkonu, Detská bezpečnostná poistka, elektrické napätie: 230/ 400 V, menovitý príkon: 6,4 kW |  |  |  | 3838782121043 | 8 | 8 | 680 | 140 | 600 | 57.12 | 600 | 54 | 520 | 85166050 | SI
INDUKČNÉ vstavané platne samostatné
N |  | 731821 | VDIT 331 FF | 229 | 0.6 | 0.72 | Indukčná vstavaná sklokeramická platňa, predná hrana skosená, ostatné zbrúsené, dotykové ovládanie, 2 indukčné zóny (1x Ø 16 cm, 1,4/1,85 kW,1x Ø 21 cm, 2,3/3 kW), plynulá regulácia výkonu 0–9, signalizácia funkcie, funkcia PowerBoost (extra výkon u všetkých varných zón), funkcia StopGo (okamžité dočasné zastavenie varenia bez straty nastavených parametrov), funkcia StayWarm (udržiavanie teploty 70 °C), funkcia SoftMelt (šetrné roztápanie 42 °C), funkcia Recall (pamäťová funkcia pre obnovenie nastavení), funkcia Timer (časový spínač varných zón s auto vypnutím), funkcia TimeAssist (automatickýčasovač varenia), funkcia EggTimer (kuchynská minútka), funkcia Delete (vypnutie všetkých nastavení jedným stlačením tlačidla), možnosť personalizácie nastavení, ukazovateľ zvyškového tepla, bezpečnostné zamknutie ovládanie varnej dosky, automatické vypnutie indukčnej zóny po 1 min., elektrické napätie: 230 V, menovitý príkon: 3,7 kW, farba čierna |  |  |  | 3838782150654 | 4.7 | 5.2 | 445 | 160 | 610 | 43.432 | 300 | 54 | 520 | 85166050 | SI
N |  | 731745 | VDIT 650 C | 229 | 0.6 | 0.72 | Indukčná vstavaná sklokeramická platňa, zbrúsené hrany, dotykové ovládanie, 4 indukčné zóny (2x 145 mm 1,2/1,6 kW, 2x 210 mm 1,5/2 kW), plynulá regulácia výkonu 0–9, signalizácia funkcie, funkcia PowerBoost (extra výkon u všetkých varných zón), ukazovateľ zvyškového tepla, automatické vypnutie indukčnej zóny po 1 min., elektrické napätie: 230/400 V, menovitý príkon: 7,2 kW, farba čierna |  |  |  | 3838782149658 | 7.6 | 8.1 | 715 | 145 | 640 | 66.352 | 600 | 56 | 520 | 85166050 | SI
N | P | 731747 | VDIT 650 FF | 269 | 0.6 | 0.72 | Indukčná vstavaná sklokeramická platňa, predná hrana skosená, ostatné zbrúsené, dotykové ovládanie, 4 indukčné zóny (2x 145 mm 1,2/1,6 kW, 2x 210 mm 1,5/2 kW), plynulá regulácia výkonu 0–9, signalizácia funkcie, funkcia PowerBoost (extra výkon u všetkých varných zón), ukazovateľ zvyškového tepla, automatické vypnutie indukčnej zóny po 1 min., elektrické napätie: 230/400 V, menovitý príkon: 7,2 kW, farba čierna |  |  |  | 3838782149672 | 7.6 | 8.1 | 715 | 145 | 640 | 66.352 | 600 | 56 | 520 | 85166050 | SI
N | P | 731748 | VDIT 650 X | 269 | 0.6 | 0.72 | Indukčná vstavaná sklokeramická platňa, nerezový rámček, dotykové ovládanie, 4 indukčné zóny (2x 145 mm 1,2/1,6 kW, 2x 210 mm 1,5/2 kW), plynulá regulácia výkonu 0–9, signalizácia funkcie, funkcia PowerBoost (extra výkon u všetkých varných zón), ukazovateľ zvyškového tepla, automatické vypnutie indukčnej zóny po 1 min., elektrické napätie: 230/400 V, menovitý príkon: 7,2 kW, farba čierna |  |  |  | 3838782149689 | 7.6 | 8.1 | 715 | 145 | 640 | 66.352 | 600 | 56 | 520 | 85166050 | SI
N | P | 731746 | VDIT 650 CW | 379 | 0.6 | 0.72 | Indukčná vstavaná sklokeramická platňa, zbrúsené hrany, dotykové ovládanie, 4 indukčné zóny (2x 145 mm 1,2/1,6 kW, 2x 210 mm 1,5/2 kW), plynulá regulácia výkonu 0–9, signalizácia funkcie, funkcia PowerBoost (extra výkon u všetkých varných zón), ukazovateľ zvyškového tepla, automatické vypnutie indukčnej zóny po 1 min., elektrické napätie: 230/400 V, menovitý príkon: 7,2 kW, farba biela |  |  |  | 3838782149665 | 7.6 | 8.1 | 715 | 145 | 640 | 66.352 | 600 | 56 | 520 | 85166050 | SI
N |  | 733822 | VDIT 651 C | 299 | 0.6 | 0.72 | Indukčná vstavaná sklokeramická platňa, zbrúsené hrany, dotykové ovládanie, 4 indukčné zóny (1x 160 mm 1,4/1,85 kW, 2x 180 mm 1,4/2,1 kW, 1x 210 mm 2,3/3 kW), plynulá regulácia výkonu 0–9, signalizácia funkcie, funkcia PowerBoost (extra výkon u všetkých varných zón), funkcia StopGo (okamžité dočasné zastavenie varenia bez straty nastavených parametrov), funkcia StayWarm (udržiavanie teploty 70 °C), funkcia SoftMelt (šetrné roztápanie 42 °C), funkcia Recall (pamäťová funkcia pre obnovenie nastavení), funkcia Timer (časový spínač varných zón s auto vypnutím), funkcia TimeAssist (automatickýčasovač varenia), funkcia EggTimer (kuchynská minútka), funkcia Delete (vypnutie všetkých nastavení jedným stlačením tlačidla), možnosť personalizácie nastavení, ukazovateľ zvyškového tepla, bezpečnostné zamknutie ovládanie varnej dosky, automatické vypnutie indukčnej zóny po 1 min., elektrické napätie: 230/400 V, menovitý príkon: 7,2 kW, farba čierna |  |  |  | 3838782302879 | 8.9 | 9.4 | 715 | 145 | 640 | 66.352 | 595 | 54 | 520 | 85166050 | SI
N | P | 733823 | VDIT 651 FF | 319 | 0.6 | 0.72 | Indukčná vstavaná sklokeramická platňa, predná hrana skosená, ostatné zbrúsené, dotykové ovládanie, 4 indukčné zóny (1x 160 mm 1,4/1,85 kW, 2x 180 mm 1,4/2,1 kW, 1x 210 mm 2,3/3 kW), plynulá regulácia výkonu 0–9, signalizácia funkcie, funkcia PowerBoost (extra výkon u všetkých varných zón), funkcia StopGo (okamžité dočasné zastavenie varenia bez straty nastavených parametrov), funkcia StayWarm (udržiavanie teploty 70 °C), funkcia SoftMelt (šetrné roztápanie 42 °C), funkcia Recall (pamäťová funkcia pre obnovenie nastavení), funkcia Timer (časový spínač varných zón s auto vypnutím), funkcia TimeAssist (automatickýčasovač varenia), funkcia EggTimer (kuchynská minútka), funkcia Delete (vypnutie všetkých nastavení jedným stlačením tlačidla), možnosť personalizácie nastavení, ukazovateľ zvyškového tepla, bezpečnostné zamknutie ovládanie varnej dosky, automatické vypnutie indukčnej zóny po 1 min., elektrické napätie: 230/400 V, menovitý príkon: 7,2 kW, farba čierna |  |  |  | 3838782302893 | 8.9 | 9.4 | 715 | 145 | 640 | 66.352 | 595 | 54 | 520 | 85166050 | SI
N |  | 731812 | VDIT 653 C | 339 | 0.6 | 0.72 | Indukčná vstavaná sklokeramická platňa, zbrúsené hrany, dotykové ovládanie, 4 indukčné zóny (1x 160 mm 1,4/1,85 kW, 2x 180 mm 1,4/2,1 kW, 1x 210 mm 2,3/3 kW), 1x BridgeZone (spojenie dvoch 180 mm zón nad sebou – ľavá strana), plynulá regulácia výkonu 0–9, signalizácia funkcie, funkcia PowerBoost (extra výkon u všetkých varných zón), funkcia StopGo (okamžité dočasné zastavenie varenia bez straty nastavených parametrov), funkcia StayWarm (udržiavanie teploty 70 °C), funkcia SoftMelt (šetrné roztápanie 42 °C), funkcia Recall (pamäťová funkcia pre obnovenie nastavení), funkcia Timer (časový spínač varných zón s auto vypnutím), funkcia TimeAssist (automatickýčasovač varenia), funkcia EggTimer (kuchynská minútka), funkcia Delete (vypnutie všetkých nastavení jedným stlačením tlačidla), možnosť personalizácie nastavení, ukazovateľ zvyškového tepla, bezpečnostné zamknutie ovládanie varnej dosky, automatické vypnutie indukčnej zóny po 1 min., elektrické napätie: 230/400 V, menovitý príkon: 7,2 kW, farba čierna |  |  |  | 3838782150562 | 8.9 | 9.4 | 715 | 145 | 640 | 66.352 | 600 | 54 | 525 | 85166050 | SI
N | P | 731813 | VDIT 653 FF | 379 | 0.6 | 0.72 | Indukčná vstavaná sklokeramická platňa, predná hrana skosená, ostatné zbrúsené, dotykové ovládanie, 4 indukčné zóny (1x 160 mm 1,4/1,85 kW, 2x 180 mm 1,4/2,1 kW, 1x 210 mm 2,3/3 kW), 1x BridgeZone (spojenie dvoch 180 mm zón nad sebou – ľavá strana), plynulá regulácia výkonu 0–9, signalizácia funkcie, funkcia PowerBoost (extra výkon u všetkých varných zón), funkcia StopGo (okamžité dočasné zastavenie varenia bez straty nastavených parametrov), funkcia StayWarm (udržiavanie teploty 70 °C), funkcia SoftMelt (šetrné roztápanie 42 °C), funkcia Recall (pamäťová funkcia pre obnovenie nastavení), funkcia Timer (časový spínač varných zón s auto vypnutím), funkcia TimeAssist (automatickýčasovač varenia), funkcia EggTimer (kuchynská minútka), funkcia Delete (vypnutie všetkých nastavení jedným stlačením tlačidla), možnosť personalizácie nastavení, ukazovateľ zvyškového tepla, bezpečnostné zamknutie ovládanie varnej dosky, automatické vypnutie indukčnej zóny po 1 min., elektrické napätie: 230/400 V, menovitý príkon: 7,2 kW, farba čierna |  |  |  | 3838782150579 | 8.9 | 9.4 | 715 | 145 | 640 | 66.352 | 600 | 54 | 525 | 85166050 | SI
N | P | 731815 | VDIT 653 X | 379 | 0.6 | 0.72 | Indukčná vstavaná sklokeramická platňa, nerezový rámček, dotykové ovládanie, 4 indukčné zóny (1x 160 mm 1,4/1,85 kW, 2x 180 mm 1,4/2,1 kW, 1x 210 mm 2,3/3 kW), 1x BridgeZone (spojení dvou 180 mm zón nad sebou – levá strana), plynulá regulácia výkonu 0–9, signalizácia funkcie, funkcia PowerBoost (extra výkon u všetkých varných zón), funkcia StopGo (okamžité dočasné zastavenie varenia bez straty nastavených parametrov), funkcia StayWarm (udržiavanie teploty 70 °C), funkcia SoftMelt (šetrné roztápanie 42 °C), funkcia Recall (pamäťová funkcia pre obnovenie nastavení), funkcia Timer (časový spínač varných zón s auto vypnutím), funkcia TimeAssist (automatickýčasovač varenia), funkcia EggTimer (kuchynská minútka), funkcia Delete (vypnutie všetkých nastavení jedným stlačením tlačidla), možnosť personalizácie nastavení, ukazovateľ zvyškového tepla, bezpečnostné zamknutie ovládanie varnej dosky, automatické vypnutie indukčnej zóny po 1 min., elektrické napätie: 230/400 V, menovitý príkon: 7,2 kW, farba čierna |  |  |  | 3838782150593 | 8.9 | 9.4 | 715 | 145 | 640 | 66.352 | 600 | 54 | 525 | 85166050 | SI
N | P | 731814 | VDIT 653 FFW | 459 | 0.6 | 0.72 | Indukčná vstavaná sklokeramická platňa, predná hrana skosená, ostatné zbrúsené, dotykové ovládanie, 4 indukčné zóny (1x 160 mm 1,4/1,85 kW, 2x 180 mm 1,4/2,1 kW, 1x 210 mm 2,3/3 kW), 1x BridgeZone (spojeniedvoch 180 mm zón nad sebou – ľavá strana), plynulá regulácia výkonu 0–9, signalizácia funkcie, funkcia PowerBoost (extra výkon pri všetkých varných zónach), funkcia StopGo (okamžité dočasné zastavenie varenia bez straty nastavených parametrov), funkcia StayWarm (udržiavanie teploty 70 °C), funkcia SoftMelt (šetrné roztápanie 42 °C), funkcia Recall (pamäťová funkcia pre obnovenie nastavení), funkcia Timer (časový spínač varných zón s auto vypnutím), funkcia TimeAssist (automatickýčasovač varenia), funkcia EggTimer (kuchynská minútka), funkcia Delete (vypnutie všetkých nastavení jedným stlačením tlačidla), možnosť personalizácie nastavení, ukazovateľ zvyškového tepla, bezpečnostné zamknutie ovládanie varnej dosky, automatické vypnutie indukčnej zóny po 1 min., elektrické napätie: 230/400 V, menovitý príkon: 7,2 kW, farba biela |  |  |  | 3838782150586 | 8.9 | 9.4 | 715 | 145 | 640 | 66.352 | 600 | 54 | 525 | 85166050 | SI
N | P | 732712 | VDIT 655 FF | 459 | 0.6 | 0.72 | Indukčná vstavaná sklokeramická platňa, predná hrana skosená, ostatné zbrúsené, dotykové ovládanie, 4 indukčné zóny (2x okta-zóna 210 x 190 mm 2,1/3 kW, 1x 210 mm 2,3/3 kW, 1x 160 mm 1,4/1,85 kW), 1x AreaFlex (prepojenie varných zón nad sebou – ľavá strana), plynulá regulácia výkonu 0–9, signalizácia funkcie, funkcia PowerBoost (extra výkon u všetkých varných zón), funkcia StopGo (okamžité dočasné zastavenie varenia bez straty nastavených parametrov), funkcia StayWarm (udržiavanie teploty 70 °C), funkcia SoftMelt (šetrné roztápanie 42 °C), funkcia Recall (pamäťová funkcia pre obnovenie nastavení), funkcia Timer (časový spínač varných zón s auto vypnutím), funkcia TimeAssist (automatickýčasovač varenia), funkcia EggTimer (kuchynská minútka), funkcia Delete (vypnutie všetkých nastavení jedným stlačením tlačidla), možnosť personalizácie nastavení, ukazovateľ zvyškového tepla, bezpečnostné zamknutie ovládanie varnej dosky, automatické vypnutie indukčnej zóny po 1 min., elektrické napätie: 230/400 V, menovitý príkon: 7,2 kW, farba čierna |  |  |  | 3838782166433 | 8.9 | 9.4 | 715 | 145 | 640 | 66.352 | 600 | 54 | 525 | 85166050 | SI
N | P | 731818 | VDIT 656 FF | 499 | 0.6 | 0.72 | Indukčná vstavaná sklokeramická platňa, predná hrana skosená, ostatné zbrúsené, dotykové ovládanie, 4 indukčné zóny (4x okta-zóna 210 x 190 mm 2,1/3 kW, AreaFlex (propojení varných zón nad sebou), plynulá regulácia výkonu 0–9, signalizácia funkcie, funkcia PowerBoost (extra výkon u všetkých varných zón), funkcia StopGo (okamžité dočasné zastavenie varenia bez straty nastavených parametrov), funkcia StayWarm (udržiavanie teploty 70 °C), funkcia SoftMelt (šetrné roztápanie 42 °C), funkcia Recall (pamäťová funkcia pre obnovenie nastavení), funkcia Timer (časový spínač varných zón s auto vypnutím), funkcia TimeAssist (automatickýčasovač varenia), funkcia EggTimer (kuchynská minútka), funkcia Delete (vypnutie všetkých nastavení jedným stlačením tlačidla), možnosť personalizácie nastavení, ukazovateľ zvyškového tepla, bezpečnostné zamknutie ovládanie varnej dosky, automatické vypnutie indukčnej zóny po 1 min., elektrické napätie: 230/400 V, menovitý príkon: 7,2 kW, farba čierna |  |  |  | 3838782150623 | 8.9 | 9.4 | 715 | 145 | 640 | 66.352 | 600 | 54 | 525 | 85166050 | SI
N | P | 731819 | VDIT 656 X | 499 | 0.6 | 0.72 | Indukčná vstavaná sklokeramická platňa, nerezový rámček, dotykové ovládanie, 4 indukčné zóny (4x okta-zóna 210 x 190 mm 2,1/3 kW, AreaFlex (propojení varných zón nad sebou), plynulá regulácia výkonu 0–9, signalizácia funkcie, funkcia PowerBoost (extra výkon u všetkých varných zón), funkcia StopGo (okamžité dočasné zastavenie varenia bez straty nastavených parametrov), funkcia StayWarm (udržiavanie teploty 70 °C), funkcia SoftMelt (šetrné roztápanie 42 °C), funkcia Recall (pamäťová funkcia pre obnovenie nastavení), funkcia Timer (časový spínač varných zón s auto vypnutím), funkcia TimeAssist (automatickýčasovač varenia), funkcia EggTimer (kuchynská minútka), funkcia Delete (vypnutie všetkých nastavení jedným stlačením tlačidla), možnosť personalizácie nastavení, ukazovateľ zvyškového tepla, bezpečnostné zamknutie ovládanie varnej dosky, automatické vypnutie indukčnej zóny po 1 min., elektrické napätie: 230/400 V, menovitý príkon: 7,2 kW, farba čierna |  |  |  | 3838782150630 | 8.9 | 9.4 | 715 | 145 | 640 | 66.352 | 600 | 54 | 525 | 85166050 | SI
N | P | 731829 | VDIT 853 FF | 459 | 0.6 | 0.72 | Indukčná vstavaná sklokeramická platňa, predná hrana skosená, ostatné zbrúsené, dotykové ovládanie, 4 indukčné zóny (1x 160 mm 1,4/1,85 kW, 2x 180 mm 1,4/2,1 kW, 1x 210 mm 2,3/3 kW), 1x BridgeZone (spojenie dvoch 180 mm zón nad sebou – ľavá strana), plynulá regulácia výkonu 0–9, signalizácia funkcie, funkcia PowerBoost (extra výkon pri všetkých varných zónach), funkcia StopGo (okamžité dočasné zastavenie varenia bez straty nastavených parametrov), funkcia StayWarm (udržiavanie teploty 70 °C), funkcia SoftMelt (šetrné roztápanie 42 °C), funkcia Recall (pamäťová funkcia pre obnovenie nastavení), funkcia Timer (časový spínač varných zón s auto vypnutím), funkcia TimeAssist (automatický časovač varenia), funkcia EggTimer (kuchynská minútka), funkcia Delete (vypnutie všetkých nastavení jedným stlačením tlačidla), možnosť personalizácie nastavení, ukazovateľ zvyškového tepla, bezpečnostné zamknutie ovládanie varnej dosky, automatické vypnutie indukčnej zóny po 1 min., elektrické napätie: 230/400 V, menovitý príkon: 7,2 kW, farba čierna |  |  |  | 3838782150739 | 10 | 12.2 | 580 | 130 | 880 | 66.352 | 795 | 54 | 520 | 85166050 | SI
|  | 286696 | 9452.0000 | 19.6 | 0 | 0 | spojovacia lišta VDI 301 FF (VDI 301 FF), VDSK 321 FF (VDSK 301 FF, VDSK 300 FF), VDST 321 FF (VDS 301 FF, VDS 300 FF), VDST 322 FF (VDS 311 FF, VDS 310 FF) |  |  |  | 8590371065941 | [9 empty] | 85169000 | CZ
|  | Vstavané elektrické rúry samostatné | [5 empty] | pekáč | plech | rošt
| P | 728862 | VT 779 BX | 519 | 4.1 | 4.92 | Elektrická rúra samostatná, čierna / nerez, nové prehľadné digitálne ovládanie, Digitálne hodiny, naprogramovanie času pečenia, 8 prednastavených programov, špeciálny rychloohrev rúry 200°C za 6 min., ukazovateľ teploty v rúre, povrch rúry – nerez s úpravou proti otlačkom prstov, detský bezpečnostný zámok, multifukčná rúra 15 funkcií, trojité sklo dvierok s tepelným deflektorom (Cool Door), odnímateľná vnútorná sklenená strana dvierok pre ľahké čistenie, KOMFORT ZATVÁRANIA DVERÍ, možnost regulácie teploty max. 275°C, dvojité osvetlenie rúry, výsuvné teleskopické rošty (3 úrovne), chladiaci systém dvierok rúry, špeciálny program čistenia rúry Eco Clean, spínač ventilátora, Objem rúry 65 l, Energetická trieda A+, menovitý príkon: 3,3 kW, elektrické napätie: 230 V, príslušenstvo: 1x pekáč, 1x rošt, 1x plech na pečenie | 1 | 1 | 1 | 3838782048623 | 30.1 | 34.4 | 635 | 691 | 680 | 298.3738 | 595 | 597 | 547 | 85166080 | SI
| P | 728801 | VT 778 AB | 489 | 4.1 | 4.92 | Elektrická rúra samostatná, Čierna farba, nové prehľadné digitálne ovládanie, Digitálne hodiny, naprogramovanie času pečenia, 8 prednastavených programov, špeciálny rýchloohrev rúry 200°C za 6 min., ukazovateľ teploty v rúre, detský bezpečnostný zámok, povrch rúry – nerez s úpravou proti otlačkom prstov, multifukčná rúra 15 funkcií, trojité sklo dvierok s tepelným deflektorom (Cool Door), odnímateľná vnútorná sklenená strana dvierok pre ľahké čistenie, KOMFORT ZATVÁRANIA DVERÍ, možnosť regulácie teploty max. 275°C, výsuvné teleskopické rošty (2 úrovne), špeciálny program čištenia rúry Eco Clean, spínač ventilátora, Objem rúry 65 l, Energetická trieda A+, menovitý príkon: 3,3 kW, elektrické napätie: 230 V, príslušenstvo: 1x pekáč, 1x rošt, 1x plech na pečenie | 1 | 1 | 1 | 3838782048548 | 30.6 | 34.9 | 635 | 691 | 680 | 298.3738 | 595 | 597 | 547 | 85166080 | SI
|  | 728800 | VT 777 BX | 399 | 4.1 | 4.92 | Elektrická rúra samostatná, čierna / nerez, nové prehľadné digitálne ovládanie, Digitálne hodiny, naprogramovanie času pečenia, 8 prednastavených programov, špeciálny rýchloohrev rúry 200°C za 6 min., ukazovateľ teploty v rúre, povrch rúry – nerez s úpravou proti otlačkom prstov, detský bezpečnostný zámok, multifukčná rúra 15 funkcií, trojité sklo dvierok s tepelným deflektorom (Cool Door), odnímateľná vnútorná sklenená strana dvierok pre ľahké čistenie, možnosť regulácie teploty max. 275°C, výsuvné teleskopické rošty (1 úroveň), špeciálny program čistenia rúry Eco Clean, spínač ventilátora, Objem rúry 65 l, Energetická trieda A+, menovitý príkon: 3,3 kW, elektrické napätie: 230 V, príslušenstvo: 1x pekáč, 1x rošt, 1x plech na pečenie | 1 | 1 | 1 | 3838782048401 | 31.5 | 35.8 | 635 | 691 | 680 | 298.3738 | 595 | 597 | 547 | 85166080 | SI
| P | 728962 | VT 658 BX | 399 | 4.1 | 4.92 | Elektrická rúra samostatná, čierna / nerez, špeciálne zásuvné osvetlené gombíky, dotykové ovládanie hodín, Digitálne hodiny, naprogramovanie času pečenia, ukazovateľ teploty v rúre, ukazovateľ zvoleného ohrevu, povrch rúry – nerez s úpravou proti otlačkom prstov, detský bezpečnostný zámok, multifukčná rúra 11 funkcií, trojité sklo dvierok s tepelným deflektorom (Cool Door), odnímateľná vnútrná sklenená strana dvierok pre ľaké čistenie, KOMFORT ZATVÁRANIA DVERÍ, možnosť regulácie teploty max. 275°C, výsuvné teleskopické rošty (2 úrovne), špeciálny program čistenia rúry Eco Clean, spínač ventilátora, Objem rúry 65 l, Energetická trieda A+, menovitý príkon: 3,3 kW, elektrické napätie: 230 V, príslušenstvo: 1x pekáč, 1x rošt, 1x plech na pečenie | 1 | 1 | 1 | 3838782048234 | 27.5 | 31.8 | 635 | 691 | 680 | 298.3738 | 595 | 597 | 547 | 85166080 | SI
| P | 728963 | VT 657 AB | 379 | 4.1 | 4.92 | Elektrická rúra samostatná, Čierna farba, špeciálne zásuvné osvetlené gombíky, dotykové ovládanie hodín, Digitálne hodiny, naprogramovanie času pečenia, ukazovateľ teploty v rúre, ukazovateľ zvoleného ohrevu, povrch rúry – nerez s úpravou proti otlačkom prstov, detský bezpečnostný zámok, multifukčná rúra 11 funkcií, trojité sklo dvierok s tepelným deflektorom (Cool Door), odnímateľná vnútroná sklenená strana dvierok pre ľahké čistenie, KOMFORT ZATVÁRANIA DVERÍ, možnosť regulácie teploty max. 275°C, výsuvné teleskopické rošty (1 úroveň), špeciálny program čistenia rúry Eco Clean, Objem rúry 65 l, Energetická trieda A+, menovitý príkon: 3,3 kW, elektrické napätie: 230 V, príslušenstvo: 1x pekáč, 1x rošt, 1x plech na pečenie | 1 | 1 | 1 | 3838782048579 | 30.6 | 34.9 | 635 | 691 | 680 | 298.3738 | 595 | 597 | 547 | 85166080 | SI
N | P | 733634 | VT 657 BX | 369 | 4.1 | 4.92 | Elektrická rúra samostatná, nerez, špeciálne zásuvné osvetlené gombíky, dotykové ovládanie hodín, Digitálne hodiny, naprogramovanie času pečenia, ukazovateľ teploty v rúre, ukazovateľ zvoleného ohrevu, povrch rúry – nerez s úpravou proti otlačkom prstov, detský bezpečnostný zámok, multifukčná rúra 11 funkcií, trojité sklo dvierok s tepelným deflektorom (CoolDoor), odnímateľná vnútroná sklenená strana dvierok pre ľahké čistenie, KOMFORT ZATVÁRANIA DVERÍ, možnosť regulácie teploty max. 275°C, výsuvné teleskopické rošty (1 úroveň), špeciálny program čistenia rúry Eco Clean, Objem rúry 71 l, Energetická trieda A+, menovitý príkon: 3,3 kW, elektrické napätie: 230 V, príslušenstvo: 1x pekáč, 1x rošt, 1x plech na pečenie | 1 | 1 | 1 | 3838782185373 | 31.5 | 35.8 | 635 | 691 | 680 | 298.3738 | 595 | 597 | 547 | 85166080 | SI
| P | 728865 | VT 548 BX | 369 | 4.1 | 4.92 | Elektrická rúra samostatná, čierna / nerez, špeciálne zásuvné gombíky, dotykové ovládanie hodín, Digitálne hodiny, naprogramovanie času pečenia, povrch rúry - nerez s úpravou proti otlačkom prstov, detský bezpečnostný zámok, multifukčná rúra 11 funkcií, trojité sklo dvierok s tepelným deflektorom (Cool Door), KOMFORT ZATVÁRANIA DVERÍ, možnosť regulácie teploty max. 275°C, výsuvné teleskopické rošty (2 úrovne), špeciálny program čistenia rúry Eco Clean, Objem rúry 65 l, Energetická trieda A, menovitý príkon: 3,3 kW, elektrické napätie: 230 V, príslušenstvo: 1x pekáč, 1x rošt, 1x plech na pečenie | 1 | 1 | 1 | 3838782048562 | 30.6 | 34.9 | 635 | 691 | 680 | 298.3738 | 595 | 597 | 547 | 85166080 | SI
N | P | 733635 | VT 548 AX | 369 | 4.1 | 4.92 | Elektrická rúra samostatná, čierna/nerez, špeciálne zásuvné gombíky, dotykové ovládanie hodín, Digitálne hodiny, naprogramovanie času pečenia, povrch rúry – nerez s úpravou proti otlačkom prstov, detský bezpečnostný zámok, multifukčná rúra 11 funkcií, trojité sklo dvierok s tepelným deflektorom (CoolDoor), KOMFORT ZATVÁRANIA DVERÍ, možnosť regulácie teploty max. 275°C, výsuvné teleskopické rošty (2 úrovne), špeciálny program čistenia rúry Eco Clean, Objem rúry 71 l, Energetická trieda A, menovitý príkon: 3,3 kW, elektrické napätie: 230 V, príslušenstvo: 1x pekáč, 1x rošt, 1x plech na pečenie | 1 | 1 | 1 | 3838782185380 | 32.4 | 35.8 | 635 | 691 | 680 | 298.3738 | 595 | 597 | 547 | 85166080 | SI
|  | 728864 | VT 547 AB | 339 | 4.1 | 4.92 | Elektrická rúra samostatná, nerez, špeciálne zásuvné gombíky, dotykové ovládanie hodín, Digitálne hodiny, naprogramovanie času pečenia, detský bezpečnostný zámok, multifunkčná rúra 8 funkcií, možnosť regulácie teploty max. 275°C, výsuvné teleskopické rošty (1 úroveň), špeciálny program čistenia rúry Eco Clean, Objem rúry 65 l, Energetická trieda A, menovitý príkon: 2,2 kW, elektrické napätie: 230 V, príslušenstvo: 1x pekáč, 1x rošt, 1x plech na pečenie | 1 | 1 | 1 | 3838782048241 | 27.5 | 31.8 | 635 | 691 | 680 | 298.3738 | 595 | 597 | 547 | 85166080 | SI
| P | 728954 | VT 537 AW | 339 | 4.1 | 4.92 | Elektrická rúra samostatná, Biela farba, špeciálne zásuvné gombíky, dotykové ovládanie hodín, Digitálne hodiny, naprogramovanie času pečenia, detský bezpečnostný zámok, multifunkčná rúra 11 funkcií, trojité sklo dvierok s tepelným deflektorom (Cool Door), KOMFORT ZATVÁRANIA DVERÍ, možnosť regulácie teploty max. 275°C, výsuvné teleskopické rošty (1 úroveň), špeciálny program čistenia rúry Eco Clean, Objem rúry 65 l, Energetická trieda A, menovitý príkon: 3,3 kW, elektrické napätie: 230 V, príslušenstvo: 1x pekáč, 1x rošt, 1x plech na pečenie | 1 | 1 | 1 | 3838782048258 | 27.5 | 31.8 | 635 | 691 | 680 | 298.3738 | 595 | 597 | 547 | 85166080 | SI
| P | 728942 | VT 538 BX | 319 | 4.1 | 4.92 | Elektrická rúra samostatná, nerez, špeciálne zásuvné gombíky, dotykové ovládanie hodín, Digitálne hodiny, naprogramovanie času pečenia, detský bezpečnostný zámok, multifunkčná rúra 11 funkcií, trojité sklo dvierok s tepelným deflektorom (CoolDoor), KOMFORT ZATVÁRANIA DVERÍ, možnosť regulácie teploty max. 275°C, výsuvné teleskopické rošty (2 úrovne), špeciálny program čistenia rúry Eco Clean, Objem rúry 65 l, Energetická trieda A, menovitý príkon: 3,3 kW, elektrické napätie: 230 V, príslušenstvo: 1x pekáč, 1x rošt, 1x plech na pečenie | 1 | 1 | 1 | 3838782048265 | 38 | 42.3 | 635 | 691 | 680 | 298.3738 | 595 | 597 | 547 | 85166080 | SI
| P | 728953 | VT 536 AW | 299 | 4.1 | 4.92 | Elektrická rúra samostatná, Biela farba, špeciálne zásuvné gombíky, dotykové ovládanie hodín, Digitálne hodiny, naprogramovanie času pečenia, detský bezpečnostný zámok, multifunkčná rúra 11 funkcií, trojité sklo dvierok s tepelným deflektorom (Cool Door), možnosť regulácie teploty max. 275°C, vedenie v rúre - drôtené rošty, špeciálny program čistenia rúry Eco Clean, Objem rúry 65 l, Energetická trieda A, menovitý príkon: 3,3 kW, elektrické napätie: 230 V, príslušenstvo: 1x pekáč, 1x rošt, 1x plech na pečenie | 1 | 1 | 1 | 3838782048593 | 31.5 | 35.8 | 635 | 691 | 680 | 298.3738 | 595 | 597 | 547 | 85166080 | SI
N | P | 733632 | VT 538 AX | 299 | 4.1 | 4.92 | Elektrická rúra samostatná, nerez, špeciálne zásuvné gombíky, dotykové ovládanie hodín, Digitálne hodiny, naprogramovanie času pečenia, detský bezpečnostný zámok, multifukčná rúra 11 funkcií, trojité sklo dvierok s tepelným deflektorom (CoolDoor), KOMFORT ZATVÁRANIA DVERÍ, možnosť regulácie teploty max. 275°C, výsuvné teleskopické rošty (2 úrovne), špeciálny program čistenia rúry Eco Clean, Objem rúry 71 l, Energetická trieda A, menovitý príkon: 3,3 kW, elektrické napätie: 230 V, príslušenstvo: 1x pekáč, 1x rošt, 1x plech na pečenie | 1 | 1 | 1 | 3838782185359 | 32 | 35.8 | 635 | 691 | 680 | 298.3738 | 595 | 597 | 547 | 85166080 | SI
| P | 728866 | VT 447 BX | 299 | 4.1 | 4.92 | Elektrická rúra samostatná, čierna / nerez, špeciálne zásuvné gombíky, dotykové ovládanie hodín, Digitálne hodiny, naprogramovanie času pečenia, povrch rúry - nerez s úpravou proti otlačkom prstov, detský bezpečnostný zámok, multifunkčná rúra 8 funkcií, trojité sklo dvierok s tepelným deflektorom (Cool Door), možnosť regulácie teploty max. 275°C, výsuvné teleskopické rošty (1 úroveň), špeciálny program čistenia rúry Eco Clean, Objem rúry 65 l, Energetická trieda A, menovitý príkon: 2,2 kW, elektrické napätie: 230 V, príslušenstvo: 1x pekáč, 1x rošt, 1x plech na pečenie | 1 | 1 | 1 | 3838782044670 | 32.5 | 36.8 | 635 | 691 | 680 | 298.3738 | 595 | 597 | 547 | 85166080 | SI
| P | 728868 | VT 446 AB | 279 | 4.1 | 4.92 | Elektrická rúra samostatná, Čierna farba, špeciálne zásuvné gombíky, dotykové ovládanie hodín, Digitálne hodiny, naprogramovanie času pečenia, povrch rúry - nerez s úpravou proti otlačkom prstov, detský bezpečnostný zámok, multifunkčná rúra 8 funkcií, trojité sklo dvierok s tepelným deflektorom (Cool Door), možnosť regulácie teploty max. 275°C, vedenie v rúre - drôtené rošty, špeciálny program čistenia rúry Eco Clean, Objem rúry 65 l, Energetická trieda A, menovitý príkon: 2,2 kW, elektrické napätie: 230 V, príslušenstvo: 1x pekáč, 1x rošt, 1x plech na pečenie | 1 | 1 | 1 | 3838782044694 | 32.5 | 36.8 | 635 | 691 | 680 | 298.3738 | 595 | 597 | 547 | 85166080 | SI
| P | 728943 | VT 437 BX | 279 | 4.1 | 4.92 | Elektrická rúra samostatná, nerez, špeciálne zásuvné gombíky, dotykové ovládanie hodín, Digitálne hodiny, naprogramovanie času pečenia, detský bezpečnostný zámok, multifunkčná rúra 8 funkcií, možnosť regulácie teploty max. 275°C, výsuvné teleskopické rošty (1 úroveň), špeciálny program čistenia rúry Eco Clean, Objem rúry 65 l, Energetická trieda A, menovitý príkon: 2,2 kW, elektrické napätie: 230 V, príslušenstvo: 1x pekáč, 1x rošt, 1x plech na pečenie | 1 | 1 | 1 | 3838782048395 | 30.1 | 34.4 | 635 | 691 | 680 | 298.3738 | 595 | 597 | 547 | 85166080 | SI
|  | 728863 | VT 546 BX | 269 | 4.1 | 4.92 | Elektrická rúra samostatná, čierna / nerez, špeciálne zásuvné gombíky, dotykové ovládanie hodín, Digitálne hodiny, naprogramovanie času pečenia, povrch rúry - nerez s úpravou proti otlačkom prstov, detský bezpečnostný zámok, multifunkčná rúra 11 funkcí, trojité sklo dvierok s tepelným deflektorom (Cool Door), KOMFORT ZATVÁRANIA DVERÍ, možnosť regulácie teploty max. 275°C, vedenie v rúre - drôtené rošty, špeciálny program čistenia rúry Eco Clean, Objem rúry 65 l, Energetická trieda A, menovitý príkon: 3,3 kW, elektrické napätie: 230 V, príslušenstvo: 1x pekáč, 1x rošt, 1x plech na pečenie | 1 | 1 | 1 | 3838782044649 | 30.6 | 34.9 | 635 | 691 | 680 | 298.3738 | 595 | 597 | 547 | 85166080 | SI
|  | 728956 | VT 433 BW | 269 | 4.1 | 4.92 | Elektrická rúra samostatná, Biela farba, špeciálne zásuvné gombíky, dotykové ovládanie hodín, Digitálne hodiny, naprogramovanie času pečenia, detský bezpečnostný zámok, multifunkčná rúra 8 funkcií, možnosť regulácie teploty max. 275°C, vedenie v rúre - prelisy, špeciálny program čistenia rúry Eco Clean, Objem rúry 61 l, Energetická trieda A, menovitý príkon: 2,2 kW, elektrické napätie: 230 V, príslušenstvo: 1x pekáč, 1x rošt, 1x plech na pečenie | 1 | 1 | 1 | 3838782048623 | 30.1 | 34.4 | 635 | 691 | 680 | 298.3738 | 595 | 597 | 547 | 85166080 | SI
| P | 728948 | VT 427 BX | 249 | 4.1 | 4.92 | Elektrická rúra samostatná, nerez, dotykové ovládanie hodín, Digitálne hodiny, naprogramovanie času pečenia, detský bezpečnostný zámok, multifunkčná rúra 8 funkcií, možnosť regulácie teploty max. 275°C, výsuvné teleskopické rošty (1 úroveň), špeciálny program čistenia rúry Eco Clean, Objem rúry 65 l, Energetická trieda A, menovitý príkon: 2,2 kW, elektrické napätie: 230 V, príslušenstvo: 1x pekáč, 1x rošt, 1x plech na pečenie | 1 | 1 | 1 | 3838782048548 | 30.1 | 34.4 | 635 | 691 | 680 | 298.3738 | 595 | 597 | 547 | 85166080 | SI
|  | 728944 | VT 536 BX | 249 | 4.1 | 4.92 | Elektrická rúra samostatná, nerez, špeciálne zásuvné gombíky, dotykové ovládanie hodín, Digitálne hodiny, naprogramovanie času pečenia, detský bezpečnostný zámok, multifukčná rúra 11 funkcií, trojité sklo dvierok s tepelným deflektorom (CoolDoor), možnosť regulácie teploty max. 275°C, vedenie v rúre - drôtené rošty, špeciálny program čistenia rúry Eco Clean, Objem rúry 65 l, Energetická trieda A, menovitý príkon: 3,3 kW, elektrické napätie: 230 V, príslušenstvo: 1x pekáč, 1x rošt, 1x plech na pečenie | 1 | 1 | 1 | 3838782048401 | 31.5 | 35.8 | 635 | 691 | 680 | 298.3738 | 595 | 597 | 547 | 85166080 | SI
| P | 728926 | VT 405 BX | 229 | 4.1 | 4.92 | Elektrická rúra samostatná, nerez, multifunkčná rúra 8 funkcií, možnosť regulácie teploty max. 275°C, vedenie v rúre - drôtené rošty, špeciálny program čistenia rúry Eco Clean, Objem rúry 65 l, Energetická trieda A, menovitý príkon: 2,2 kW, elektrické napätie: 230 V, príslušenstvo: 1x pekáč, 1x rošt | 1 |  | 1 | 3838782048234 | 30.6 | 34.9 | 635 | 691 | 680 | 298.3738 | 595 | 597 | 547 | 85166080 | SI
|  | 728951 | VT 323 BX | 229 | 4.1 | 4.92 | Elektrická rúra samostatná, nerez, dotykové ovládanie hodín, Digitálne hodiny, naprogramovanie času pečenia, detský bezpečnostný zámok, multifunkčná rúra 9 funkcií, možnosť regulácie teploty max. 275°C, vedenie v rúre - prelisy, špeciálny program čistenia rúry Eco Clean, Objem rúry 61 l, Energetická trieda A, menovitý príkon: 2,7 kW, elektrické napätie: 230 V, príslušenstvo: 1x pekáč, 1x rošt, 1x plech na pečenie | 1 | 1 | 1 | 3838782048579 | 30.6 | 34.9 | 635 | 691 | 680 | 298.3738 | 595 | 597 | 547 | 85166080 | SI
|  | 728950 | VT 422 AX | 219 | 4.1 | 4.92 | Elektrická rúra samostatná, nerez, dotykové ovládanie hodín, Digitálne hodiny, naprogramovanie času pečenia, detský bezpečnostný zámok, multifunkčná rúra 8 funkcií, možnosť regulácie teploty max. 275°C, vedenie v rúre - prelisy, špeciálny program čistenia rúry Eco Clean, Objem rúry 61 l, Energetická trieda A, menovitý príkon: 2,2 kW, elektrické napätie: 230 V, príslušenstvo: 1x pekáč, 1x rošt | 1 |  | 1 | 3838782048562 | 30.6 | 34.9 | 635 | 691 | 680 | 298.3738 | 595 | 597 | 547 | 85166080 | SI
|  | 728927 | VT 402 AB | 209 | 4.1 | 4.92 | Elektrická rúra samostatná, Čierna farba, multifukčná rúra 8 funkcií, možnosť regulácie teploty max. 275°C, vedenie v rúre - prelisy, špeciálny program čistenia rúry Eco Clean, Objem rúry 61 l, Energetická trieda A, menovitý príkon: 2,2 kW, elektrické napätie: 230 V, príslušenstvo: 1x pekáč, 1x rošt | 1 |  | 1 | 3838782048241 | 27.5 | 31.8 | 635 | 691 | 680 | 298.3738 | 595 | 597 | 547 | 85166080 | SI
|  | 728928 | VT 303 AX | 209 | 4.1 | 4.92 | Elektrická rúra samostatná, nerez, multifukčná rúra 9 funkcií, možnosť regulácie teploty max. 275°C, vedenie v rúre - prelisy, špeciálny program čistenia rúry Eco Clean, Objem rúry 61 l, Energetická trieda A, menovitý príkon: 2,7 kW, elektrické napätie: 230 V, príslušenstvo: 1x pekáč, 1x rošt, 1x plech na pečenie | 1 | 1 | 1 | 3838782048258 | 27.5 | 31.8 | 635 | 691 | 680 | 298.3738 | 595 | 597 | 547 | 85166080 | SI
|  | 728929 | VT 201 BX | 199 | 4.1 | 4.92 | Elektrická rúra samostatná, nerez, klasická rúra 6 funkcií, možnosť regulácie teploty max. 275°C, vedenie v rúre - prelisy, špeciálny program čistenia rúry Eco Clean, Objem rúry 65 l, Energetická trieda A, menovitý príkon: 2,7 kW, elektrické napätie: 230 V, príslušenstvo: 1x pekáč, 1x rošt | 1 |  | 1 | 3838782048265 | 38 | 42.3 | 635 | 691 | 680 | 298.3738 | 595 | 597 | 547 | 85166080 | SI
|  | 728931 | VT 101 BW | 199 | 4.1 | 4.92 | Elektrická rúra samostatná, Biela farba, klasická rúra 4 funkcie, možnosť regulácie teploty max. 275°C, vedenie v rúre - prelisy, špeciálny program čistenia rúry Eco Clean, Objem rúry 65 l, Energetická trieda A, menovitý príkon: 2,2 kW, elektrické napätie: 230 V, príslušenstvo: 1x pekáč, 1x rošt | 1 |  | 1 | 3838782048289 | 26.9 | 31.2 | 635 | 691 | 680 | 298.3738 | 595 | 597 | 547 | 85166080 | SI
|  | 728930 | VT 101 BX | 189 | 4.1 | 4.92 | Elektrická rúra samostatná, nerez, klasická rúra 4 funkcie, možnosť regulácie teploty max. 275°C, vedenie v rúre - prelisy, špeciálny program čistenia rúry Eco Clean, Objem rúry 65 l, Energetická trieda A, menovitý príkon: 2,2 kW, elektrické napätie: 230 V, príslušenstvo: 1x pekáč, 1x rošt | 1 |  | 1 | 3838782048272 | 26.9 | 31.2 | 635 | 691 | 680 | 298.3738 | 595 | 597 | 547 | 85166080 | SI
Vstavané mikrovlnné rúry
|  | 655257 | VMT 122 X | 149 | 1.15 | 1.38 | Vstavaná mikrovlnná rúra, nerez, mechanické ovládanie, nerezový interiér rúry, Objem rúry 20 l, 5 výkonových stupňov, výkon 800 W, otočný tanier 245 mm, mechanický časovač, povrch rúry nerez s úpravou proti otlačkom prstov, elektrické napätie: 230 V, menovitý príkon: 1 250 W, rámček je súčasťou výrobku |  |  |  | 3838782054624 | 15 | 17 | 650 | 445 | 404 | 116.857 | 595 | 388 | 345 | 85165000 | CN
| P | 655258 | VMT 312 X | 179 | 1.15 | 1.38 | Vstavaná mikrovlnná rúra, nerez, elektronicke ovládanie, nerezový interiér rúry, vhodná pre inštaláciu do hornej alebo bočnej skrinky, Objem rúry 17 l, výkon 700 W, otočný tanier 245 mm, 6 výkonových stupňov, elektronický časovač, povrch rúry nerez s úpravou proti otlačkom prstov, jednoduchá montáž – rámček už je namontovaný na rúru, elektrické napätie: 230 V, menovitý príkon: 1 050 W, rámček je súčasťou výrobku |  |  |  | 3838782054631 | 14 | 16 | 650 | 441 | 404 | 115.8066 | 595 | 384 | 320 | 85165000 | CN
| P | 655259 | VMT 442 X | 179 | 1.15 | 1.38 | Vstavaná mikrovlnná rúra, nerez, elektronické ovládanie rúry, nerezový interiér rúry, možnosť kombinovaného ohrevu (mikrovlnný ohrev + gril), Objem rúry 25 l, výkon 900 W, výkon grilu 1 000 W, Otočný tanier 315 mm, 6 výkonových stupňov, 8 automatických programov, elektronický časovač, grilovací rošt, povrch rúry nerez s úpravou proti otlačkom prstov, jednoduchá montáž – rámček už je namontovaný na rúru, elektrické napätie: 230 V, menovitý príkon: 1 450 W, rámček je súčasťou výrobku |  |  |  | 3838782054648 | 18.5 | 20.5 | 653 | 466 | 500 | 152.149 | 595 | 388 | 385 | 85165000 | CN
| P | 661869 | VMT 431 B | 229 | 1.15 | 1.38 | Vstavaná mikrovlnná rúra, Čierna farba, mechanické ovládanie rúry, nerezový interiér rúry, Objem rúry 23 l, 6 výkonových stupňov, rámček s príslušenstvom pre vstavanie, otočný tanier Ø 270 mm, časovač, grilovací rošt, otváranie rúry stlačením tlačidla, elektrické napätie: 230 V, menovitý príkon: 1 450 W, farba: nerez a čierna, rámček je súčasťou výrobku |  |  |  | 3838782054662 | 15 | 16 | 620 | 460 | 410 | 116.932 | 595 | 390 | 390 | 85165000 | CN
| P | 655260 | VMT 452 X | 259 | 1.15 | 1.38 | Vstavaná mikrovlnná rúra, nerez, elektronické ovládanie rúry, nerezový interiér rúry, možnosť kombinovaného ohrevu (mikrovlnný ohrev + gril), Objem rúry 28 l, výkon 900 W, výkon grilu 1 100 W, Otočný tanier 315 mm, 6 výkonových stupňov, elektronický časovač, grilovací rošt, povrch rúry nerez s úpravou proti otlačkom prstov, jednoduchá montáž – rámček už je namontovaný na rúru, elektrické napätie: 230 V, menovitý príkon: 1 450 W, rámček je súčasťou výrobku |  |  |  | 3838782054655 | 18.5 | 20.5 | 653 | 466 | 500 | 152.149 | 595 | 388 | 400 | 85165000 | CN
| P | 475421 | VMT 561 X | 279 | 4.1 | 4.92 | Vstavaná mikrovlnná rúra, nerez s úpravou proti otlačkom prstov, Objem rúry 32 l,prevedenie 3 v 1, ovládanie elektronické, display ( červené podsvietenie), hodiny, Multistage cooking, automatické prograny 10, výkon ohrevu 1 000 W, výkon grilu 1 100 W, výkon teplého vzduchu 2 500 W, 6 výkonových stupňov, kombinovaný ohrev ( MW + gril ), príkon 1 450 W, elektronický časovač, sklenený podnos 315 mm, nerezový interiér rúry, rámček je súčasťou výrobku |  |  |  | 3838942012907 | 22.1 | 24.2 | 653 | 466 | 550 | 167 | 595 | 388 | 468 | 85165000 | CN
Vstavané umývačky riadu
|  | 664708 | IM 532 | 279 | 4.1 | 4.92 | Vstavaná integrovaná umývačka riadu, Biela farba, kapacita umývačky 9 jedálenských súprav, 2 úložné koše, odložený štart (3/6/9 hod), samočistiaci filter, pre tablety 3v1, úsporný Eco program, funkcia Total Aqua Stop proti pretečeniu, zvuková signalizácia konca umývania, energetická trieda: A++, Účinnosť umývania: A, Účinnosť sušenia: A, hlučnosť: 49 dB, spotreba energie: 0,69 kWh, spotreba vody: 9 l, elektrické napätie: 230 V |  |  |  | 3838782061820 | 30.5 | 35 | 485 | 884 | 636 | 272.6786 | 448 | 815 | 550 | 84221100 | CN
| P | 664710 | IM 533 | 329 | 4.1 | 4.92 | Vstavaná integrovaná umývačka riadu, Biela farba, kapacita umývačky 9 jedálenských súprav, 2 úložné koše, odložený start (3/6/9 hod), samočistiaci filter, pre tablety 3v1, úsporný Eco program, funkcia Total Aqua Stop proti pretečeniu, zvuková signalizácia konca umývania, energetická trieda: A++, Účinnosť umývania: A, Účinnosť sušenia: A, hlučnosť: 47 dB, spotreba energie: 0,69 kWh, spotreba vody: 9 l, elektrické napätie: 230 V |  |  |  | 3838782061837 | 30.5 | 35 | 485 | 884 | 636 | 272.6786 | 448 | 815 | 550 | 84221100 | CN
|  | 664716 | VM 533 X | 299 | 4.1 | 4.92 | Vstavaná umývačka s panelom, nerez, kapacita umývačky 9 jedálenských súprav, 2 úložné koše, samočistiaci filter, pre tablety 3v1, úsporný Eco program, ½ program, funkcia Total Aqua Stop proti pretečeniu, zvuková signalizácia konca umývania, energetická trieda: A++, Účinnosť umývania: A, Účinnosť sušenia: A, hlučnosť: 47 dB, spotreba energie: 0,69 kWh, spotreba vody: 9 l, elektrické napätie: 230 V |  |  |  | 3838782061066 | 30.5 | 35 | 485 | 884 | 636 | 272.6786 | 448 | 815 | 550 | 84221100 | CN
|  | 664711 | IM 632 | 299 | 4.1 | 4.92 | Vstavaná integrovaná umývačka riadu, Biela farba, kapacita umývačky 12 jedálenských súprav, 2 úložné koše, odložený štart (3/6/9 hod), samočistiaci filter, pre tablety 3v1, úsporný Eco program, funkcia Total Aqua Stop proti pretečeniu, zvuková signalizácia konca umývania, energetická trieda: A++, Účinnosť umývania: A, Účinnosť sušenia: A, hlučnosť: 47 dB, spotreba energie: 0,91 kWh, spotreba vody: 11 l, elektrické napätie: 230 V |  |  |  | 3838782061844 | 36 | 42 | 630 | 884 | 635 | 353.6442 | 598 | 815 | 550 | 84221100 | CN
|  | 664820 | VM 633 X | 339 | 4.1 | 4.92 | Vstavaná umývačka s panelom, nerez, kapacita umývačky 12 jedálenských súprav, 2 úložné koše, odložený start (3/6/9 hod), samočistiaci filter, pre tablety 3v1, úsporný Eco program, ½ program, funkcia Total Aqua Stop proti pretečeniu, zvuková signalizácia konca umývania, energetická trieda: A++, Účinnosť umývania: A, Účinnosť sušenia:A, hlučnosť: 47 dB, spotreba energie: 0,91 kWh, spotreba vody: 11 l, elektrické napätie: 230 V |  |  |  | 3838782062247 | 36 | 42 | 630 | 884 | 635 | 353.6442 | 598 | 815 | 550 | 84221100 | CN
| P | 664718 | VM 540 X | 359 | 4.1 | 4.92 | Vstavaná umývačka s panelom, nerez, kapacita umývačky 9 jedálenských súprav, 2 úložné koše, odložený štart (0-24 hod), samočistiaci filter, pre tablety 3v1, úsporný Eco program, ½ program, funkcia Total Aqua Stop proti pretečeniu, zvuková signalizácia konca umývania, energetická trieda: A++, Účinnosť umývania: A, Účinnosť sušenia: A, hlučnosť: 47 dB, spotreba energie: 0,69 kWh, spotreba vody: 9 l, elektrické napätie: 230 V |  |  |  | 3838782061073 | 30.5 | 35 | 485 | 884 | 636 | 272.6786 | 448 | 815 | 550 | 84221100 | CN
| P | 664714 | IM 650 | 369 | 4.1 | 4.92 | vstavaná integrovaná umývačka riadu, Biela farba, kapacita umývačky 14 jedálenských súprav, 2 úložné koše, odložený štart (0-24 hod), samočistiaci filter, pre tablety 3v1, úsporný Eco program, funkcia Total Aqua Stop proti pretečeniu, zvuková signalizácia konca umývania, energetická trieda: A++, Účinnosť umývania: A, Účinnosť sušenia: A, hlučnosť: 47 dB, spotreba energie: 0,93 kWh, spotreba vody: 11 l, elektrické napätie: 230 V |  |  |  | 3838782061042 | 36 | 42 | 630 | 884 | 635 | 353.6442 | 598 | 815 | 550 | 84221100 | CN
|  | 729180 | IM 680 | 369 | 4.1 | 4.92 | Vstavaná integrovaná umývačka riadu, Biela farba, kapacita umývačky 13 jedálenských súprav, 2 úložné koše, digitálny ukazovateľ zostatku času, odložený štart (0-24 hod), rýchly 20 min. program, ½ program, pre tablety 3v1, úsporný Eco program, funkcia Total Aqua Stop proti pretečeniu, funkcia TotalDry –automatické pootvorenie dverí na konci programu, funkcia SpeedWash, energetická trieda: Účinnosť umývania : A, Účinnosť sušenia: A, hlučnosť: 47 dB, spotreba energie: 0,92 kWh, spotreba vody: 9,5 l, elektrické napätie: 230 V |  |  |  | 3838782075292 | 33.5 | 36.1 | 640 | 890 | 665 | 378.784 | 596 | 817 | 556 | 84221100 | SI
| P | 664821 | VM 640 X | 369 | 4.1 | 4.92 | Vstavaná umývačka s panelom, nerez, kapacita umývačky 12 jedálenských súprav, 2 úložné koše, odložený štart (0-24 hod), samočistiaci filter, pre tablety 3v1, úsporný Eco program, ½ program, funkcia Total Aqua Stop proti pretečeniu, zvuková signalizácia konca umývania, energetická trieda: A++, Účinnost umývania: A, Účinnosť sušenia: A, hlučnosť: 47 dB, spotreba energie: 0,90 kWh, spotreba vody: 11 l, elektrické napätie: 230 V |  |  |  | 3838782062254 | 36 | 42 | 630 | 884 | 635 | 353.6442 | 598 | 815 | 550 | 84221100 | CN
| P | 664715 | IM 651 | 409 | 4.1 | 4.92 | Vstavaná integrovaná umývačka riadu, Biela farba, kapacita umývačky 14 jedálenských súprav, 3 úložné koše, odložený štart (0-24 hod), samočistiaci filter, pre tablety 3v1, úsporný Eco program, funkcia Total Aqua Stop proti pretečeniu, zvuková signalizácia konca umývania, energetická trieda: A++, Účinnosť umývania: A, Účinnosť sušenia: A, hlučnosť: 45 dB, spotreba energie: 0,93 kWh, spotreba vody: 10 l, elektrické napätie: 230 V |  |  |  | 3838782061059 | 36 | 42 | 630 | 884 | 635 | 353.6442 | 598 | 815 | 550 | 84221100 | CN
| P | 729179 | IM 690 | 489 | 4.1 | 4.92 | Vstavaná integrovaná umývačka riadu, Biela farba, kapacita myčky 16 sad nádobí, 3 úložné koše, digitálny ukazovateľ zostatku času, príborová zásuvka, odložený štart (0-24 hod), rýchly 20 min. program, ½ program, úsporný Eco program, pre tablety 3v1, funkcia Total Aqua Stop proti pretečeniu, funkcia TotalDry –automatické pootvorenie dverí na konci programu, funkcia SpeedWash, energetická trieda: A+++, Účinnosť umývania: A, Účinnosť sušenia: A, hlučnosť: 47 dB, spotreba energie: 0,86 kWh, spotreba vody: 9,5 l, elektrické napätie: 230 V |  |  |  | 3838782075308 | 33.5 | 36.1 | 640 | 890 | 665 | 378.784 | 596 | 817 | 556 | 84221100 | SI
Voľne stojace umývačky 60cm
|  | 664882 | SM 632 W | 279 | 4.1 | 4.92 | voľne stojaca umývačka, Biela farba, kapacita umývačky 12 jedálenských súprav, 2 úložné koše, samočistiaci filter, pre tablety 3v1, úsporný Eco program, ½ program, funkcia Total Aqua Stop proti pretečeniu, zvuková signalizácia konca umývania, energetická trieda: A++, Účinnosť umývania: A, Účinnosť sušenia: A, hlučnost: 49 dB, spotreba energie: 0,91 kWh, spotreba vody: 11 l, elektrické napätie: 230 V |  |  |  | 3838782062261 | 42.5 | 44 | 645 | 871 | 645 | 362.3578 | 598 | 845 | 600 | 84221100 | CN
Vstavané chladničky
|  | 730969 | VC 1811 | 399 | 11.7 | 14.04 | Vstavaná chladnička, Biela farba, mechanické ovládanie, automatické odmrazovanie chladiaceho priestoru, spôsob zabudovania - pojazdy, 4 sklenené variabilné výsuvné police, 3 police vo dverách, držiak na vajíčka, praktické police vo dverách na fľaše, drôtený rošt na fľaše, VitaBox s HumidityControl - zeleninová zásuvka s reguláciou vlhkosti vzduchu, HiddenSpace - skrytý úložný priestor umiestnený zo spodnej časti zásuvky VitaBox, MaxiBox - veľká mraziaci zásuvka s objemom 38 l, LED osvetlenie, netto objem chl./ mraz .: 189 l / 71 l, skladovacia doba pri výpadku energie: 18 h, hlučnosť: 38 dB, rozmery spotrebiča: (vx š xh) 1.772 x 540 x 545 mm, spotreba energie: 215 kWh / rok, 1 kompresor, energetická trieda A +, elektrické napätie: 230 V |  |  |  | 3838782128806 | 61 | 63.5 | 585 | 1835 | 650 | 697.7587 | 540 | 1775 | 545 | 8418108099 | SI
| P | 730968 | VC 1821 | 539 | 11.7 | 14.04 | Vstavaná chladnička, Biela farba, mechanické ovládanie, automatické odmrazovanie chladiaceho priestoru, spôsob zabudovania - pojazdy, 4 sklenené variabilné výsuvné police, 3 police vo dverách, držiak na vajíčka, praktické police vo dverách na fľaše, drôtený rošt na fľaše, VitaBox s HumidityControl - zeleninová zásuvka s reguláciou vlhkosti vzduchu, HiddenSpace - skrytý úložný priestor umiestnený zo spodnej časti zásuvky VitaBox, MaxiBox - veľká mraziaci zásuvka s objemom 38 l, LED osvetlenie, netto objem chl./ mraz .: 189 l / 71 l, skladovacia doba pri výpadku energie: 18 h, hlučnosť: 38 dB, rozmery spotrebiča: (vx š xh) 1.772 x 540 x 545 mm, spotreba energie: 215 kWh / rok, 1 kompresor, energetická trieda A ++, elektrické napätie: 230 V |  |  |  | 3838782129315 | 61 | 63.5 | 585 | 1835 | 650 | 697.7587 | 540 | 1775 | 545 | 8418215990 | SI
| P | 730970 | VCN 1821 | 599 | 11.7 | 14.04 | Vstavaná chladnička, Biela farba, elektronické ovládanie, automatické odmrazovanie chladiaceho aj mraziaceho priestoru NoFrost, spôsob zabudovania - pojazdy, 4 sklenené variabilné výsuvné police, 3 police vo dverách, držiak na vajíčka, praktické police vo dverách na fľaše, drôtený rošt na fľaše, VitaBox s HumidityControl - zeleninová zásuvka s reguláciou vlhkosti vzduchu, MaxiBox - veľká mraziaci zásuvka s objemom 38 l, LED osvetlenie, netto objem chl./ mraz .: 180 l / 68 l, skladovacia doba pri výpadku energie: 16 h, hlučnosť: 39 dB , rozmery spotrebiča: (vx š xh) 1.772 x 540 x 545 mm, spotreba energie: 230 kWh / rok, 1 kompresor, energetická trieda A ++, elektrické napätie: 230 V |  |  |  | 3838782128790 | 65 | 67.5 | 585 | 1835 | 650 | 697.7587 | 540 | 1775 | 545 | 8418108099 | SI
* Záruka 24 mesiacov (Záručná doba začína dňom prevzatia spotrebiča kupujúcim)
N = NOVINKA
P = Premium model
PZE (Poplatky za znehodnotenie elektroodpadu) platné od 1.1.2019
Pozn.: Zákon o odpadoch č. 223/2001 v platnom znení definuje elektrozariadenia v siedmej časti, § 54a), odsek (2):
Elektrozariadenia sú zariadenia, ktoré na svoju činnosť potrebujú elektrický prúd alebo elektromagnetické pole a zariadenia na výrobu, prenos a meranie takéhoto prúdu a poľa,
ktoré spadajú do kategórií elektrozariadení uvedených v prílohe č. 1a a ktoré sú určené na použitie pri hodnote napätia do 1 000 V pre striedavý prúd a do 1 500 V
pre jednosmerný prúd.