## Odsávače pár MORA
GORENJE Slovakia, s.r.o., obch. skupina MORA, Hodžovo námestie 2A, 811 06 Bratislava
Zákaznicka linka: 0800 105 505 www.mora.sk
CENNÍK ODSÁVAČOV PÁR MORA
platný pre Slovenskú republiku od 18.2. 2019
|  | SAP kód | Typ výrobku 2019 | Bežná cena s DPH | RP bez DPH | RP s DPH | Popis výrobku | EAN kód | Váha výrobku netto [kg] | Váha výrobku brutto [kg] | Šírka s obalom [mm] | Výška s obalom [mm] | Hĺbka s obalom [mm] | Objem (dm3) | Colný kód výrobku | Krajina pôvodu
Odsávače pár - pod kuchynskú linku (OP)
N |  | 733514 | OP 530 W | 69 | 0.6 | 0.72 | Odsávač pár, Biele prevedenie, 7 odťahov, 3 rýchlosti výkonu, výkon odsávača 183 m3/h, LED osvetlenie 1x 4 W, predná sklenená lišta, odťah bočný ľavý a pravý, zadný stredný, zadný ľavý a pravý ø 100 mm alebo recirkulácia, horný odťah ø 120 mm, hlučnosť: 63 dB (A), spätná klapka, energetická trieda C, elektrické napätie: 230 V, šírka: 50 cm | 3838782183195 | 5.5 | 7 | 540 | 175 | 550 | 51.975 | 84146000 | PL
N |  | 733550 | OP 630 W | 69 | 0.6 | 0.72 | Odsávač pár, Biele prevedenie, 7 odťahov, 3 rýchlosti výkonu, výkon odsávača 183 m3/h, LED osvetlenie 1x 4 W, predná sklenená lišta, odťah bočný ľavý a pravý, zadný stredný, zadný ľavý a pravý ø 100 mm alebo recirkulácia, horný odťah ø 120 mm, hlučnosť: 63 dB (A), spätná klapka, energetická trieda C, elektrické napätie: 230 V, šírka: 60 cm | 3838782183966 | 5.5 | 7 | 630 | 175 | 550 | 60.6375 | 84146000 | PL
N |  | 733516 | OP 630 BR | 69 | 0.6 | 0.72 | Odsávač pár, Hnedé prevedenie, 7 odťahov, 3 rýchlosti výkonu, výkon odsávača 183 m3/h, LED osvetlenie 1x 4 W, predná sklenená lišta, odťah bočný ľavý a pravý, zadný stredný, zadný ľavý a pravý ø 100 mm alebo recirkulácia, horný odťah ø 120 mm, hlučnosť: 63 dB (A), spätná klapka, energetická trieda C, elektrické napätie: 230 V, šírka: 60 cm | 3838782184017 | 5.5 | 7 | 630 | 175 | 550 | 60.6375 | 84146000 | PL
N |  | 733515 | OP 530 X | 69 | 0.6 | 0.72 | Odsávač pár, Strieborný, 7 odťahov, 3 rýchlosti výkonu, výkon odsávača 183 m3/h, LED osvetlenie 1x 4 W, predná sklenená lišta, odťah bočný ľavý a pravý, zadný stredný, zadný ľavý a pravý ø 100 mm alebo recirkulácia, horný odťah ø 120 mm, hlučnosť: 63 dB (A), spätná klapka, energetická trieda C, elektrické napätie: 230 V, šírka: 50 cm | 3838782183201 | 5.5 | 7 | 630 | 175 | 550 | 60.6375 | 84146000 | PL
N |  | 733513 | OP 630 X | 69 | 0.6 | 0.72 | Odsávač pár, Strieborný, 7 odťahov, 3 rýchlosti výkonu, výkon odsávača 183 m3/h, LED osvetlenie 1x 4 W, predná sklenená lišta, odťah bočný ľavý a pravý, zadný stredný, zadný ľavý a pravý ø 100 mm alebo recirkulácia, horný odťah ø 120 mm, hlučnosť: 63 dB (A), spätná klapka, energetická trieda C, elektrické napätie: 230 V, šírka: 60 cm | 3838782183188 | 5.5 | 7 | 630 | 175 | 550 | 60.6375 | 84146000 | PL
N | P | 733543 | OP 540 W | 79 | 0.6 | 0.72 | Odsávač pár, Biele prevedenie, 7 odťahov, 3 rýchlosti výkonu, výkon odsávača 178 m3/h, LED osvetlenie 1x 4 W, predná sklenená lišta, odťah bočný ľavý a pravý, zadný stredný, zadný ľavý a pravý ø 100 mm alebo recirkulácia, horný odťah ø 120 mm, hlučnosť: 63 dB (A), spätná klapka, energetická trieda C, elektrické napätie: 230 V, šírka: 50 cm | 3838782183874 | 5.5 | 7 | 540 | 175 | 550 | 51.975 | 84146000 | PL
N | P | 733417 | OP 640 W | 79 | 0.6 | 0.72 | Odsávač pár, Biele prevedenie, 7 odťahov, 3 rýchlosti výkonu, výkon odsávača 178 m3/h, LED osvetlenie 1x 4 W, predná sklenená lišta, odťah bočný ľavý a pravý, zadný stredný, zadný ľavý a pravý ø 100 mm alebo recirkulácia, horný odťah ø 120 mm, hlučnosť: 63 dB (A), spätná klapka, energetická trieda C, elektrické napätie: 230 V, šírka: 60 cm | 3838782180378 | 5.5 | 7 | 630 | 175 | 550 | 60.6375 | 84146000 | PL
N | P | 733549 | OP 540 BR | 79 | 0.6 | 0.72 | Odsávač pár, Hnedé prevedenie, 7 odťahov, 3 rýchlosti výkonu, výkon odsávača 175 m3/h, LED osvetlenie 1x 4 W, predná sklenená lišta, odťah bočný ľavý a pravý, zadný stredný, zadný ľavý a pravý ø 100 mm alebo recirkulácia, horný odťah ø 120 mm, hlučnosť: 63 dB (A), spätná klapka, energetická trieda C, elektrické napätie: 230 V, šírka: 50 cm | 3838782183935 | 5.5 | 7 | 540 | 175 | 550 | 51.975 | 84146000 | PL
N | P | 733546 | OP 640 BR | 79 | 0.6 | 0.72 | Odsávač pár, Hnedé prevedenie, 7 odťahov, 3 rýchlosti výkonu, výkon odsávača 175 m3/h, LED osvetlenie 1x 4 W, predná sklenená lišta, odťah bočný ľavý a pravý, zadný stredný, zadný ľavý a pravý ø 100 mm alebo recirkulácia, horný odťah ø 120 mm, hlučnosť: 63 dB (A), spätná klapka, energetická trieda C, elektrické napätie: 230 V, šírka: 60 cm | 3838782183904 | 5.5 | 7 | 630 | 175 | 550 | 60.6375 | 84146000 | PL
N | P | 733545 | OP 640 S | 79 | 0.6 | 0.72 | Odsávač pár, Strieborné prevedenie, 7 odťahov, 3 rýchlosti výkonu, výkon odsávača 175 m3/h, LED osvetlenie 1x 4 W, predná sklenená lišta, odťah bočný ľavý a pravý, zadný stredný, zadný ľavý a pravý ø 100 mm alebo recirkulácia, horný odťah ø 120 mm, hlučnosť: 63 dB (A), spätná klapka, energetická trieda C, elektrické napätie: 230 V, šírka: 60 cm | 3838782183898 | 5.5 | 7 | 630 | 175 | 550 | 60.6375 | 84146000 | PL
N | P | 733547 | OP 540 X | 119 | 0.6 | 0.72 | Odsávač pár, Nerez, 7 odťahov, 3 rýchlosti výkonu, výkon odsávača 175 m3/h, LED osvetlenie 1x 4 W, predná sklenená lišta, odťah bočný ľavý a pravý, zadný stredný, zadný ľavý a pravý ø 100 mm alebo recirkulácia, horný odťah ø 120 mm, hlučnosť: 63 dB (A), spätná klapka, energetická trieda C, elektrické napätie: 230 V, šírka: 50 cm | 3838782183911 | 5.5 | 7 | 540 | 175 | 550 | 51.975 | 84146000 | PL
N | P | 733541 | OP 640 X | 119 | 0.6 | 0.72 | Odsávač pár, Nerez, 7 odťahov, 3 rýchlosti výkonu, výkon odsávača 175 m3/h, LED osvetlenie 1x 4 W, predná sklenená lišta, odťah bočný ľavý a pravý, zadný stredný, zadný ľavý a pravý ø 100 mm alebo recirkulácia, horný odťah ø 120 mm, hlučnosť: 63 dB (A), spätná klapka, energetická trieda C, elektrické napätie: 230 V, šírka: 60 cm | 3838782183836 | 5.5 | 7 | 630 | 175 | 550 | 60.6375 | 84146000 | PL
N | P | 733520 | OP 642 W | 109 | 0.6 | 0.72 | Odsávač pár, Biele prevedenie, 3 rýchlosti výkonu, tlačidlové ovládanie, výkon 265 m3/h, LED osvetlenie 1x 4 W, hlučnosť: 67 dB (A), možnosť recirkulácie, kovové umývateľné filtre proti mastnotám, odťah dozadu 100 mm, horný odťah ø 120 mm, spätná klapka, energetická trieda C, šírka: 60 cm | 3838782184055 | 6 | 7 | 630 | 175 | 550 | 60.6375 | 84146000 | PL
N | P | 733519 | OP 642 X | 129 | 0.6 | 0.72 | Odsávač pár, Nerez, 3 rýchlosti výkonu, tlačidlové ovládanie, výkon 265 m3/h, LED osvetlenie 1x 4 W, hlučnosť: 67 dB (A), možnosť recirkulácie, kovové umývateľné filtre proti mastnotám, odťah dozadu 100 mm, horný odťah ø 120 mm, spätná klapka, energetická trieda C, šírka: 60 cm | 3838782184048 | 6 | 7 | 630 | 175 | 550 | 60.6375 | 84146000 | PL
N | M | 733518 | OP 531 W | 69 | 0.6 | 0.72 | Odsávač pár, Biele prevedenie, 7 odťahov, 3 rýchlosti výkonu, výkon odsávača 175 m3/h, LED osvetlenie 1x 4 W, predná sklenená lišta, odťah bočný ľavý a pravý, zadný stredný, zadný ľavý a pravý ø 100 mm alebo recirkulácia, horný odťah ø 120 mm, hlučnosť: 63 dB (A), spätná klapka, energetická trieda C, elektrické napätie: 230 V, šírka: 50 cm | 3838782184031 | 5.5 | 7 | 540 | 175 | 550 | 51.975 | 84146000 | PL
N | M | 733517 | OP 631 W | 69 | 0.6 | 0.72 | Odsávač pár, Biele prevedenie, 7 odťahov, 3 rýchlosti výkonu, výkon odsávača 175 m3/h, LED osvetlenie 1x 4 W, predná sklenená lišta, odťah bočný ľavý a pravý, zadný stredný, zadný ľavý a pravý ø 100 mm alebo recirkulácia, horný odťah ø 120 mm, hlučnosť: 63 dB (A), spätná klapka, energetická trieda C, elektrické napätie: 230 V, šírka: 60 cm | 3838782184024 | 5.5 | 7 | 630 | 175 | 550 | 60.6375 | 84146000 | PL
N | M | 733548 | OP 632 X | 79 | 0.6 | 0.72 | Odsávač pár, Nerez, 3 rýchlosti výkonu, výkon odsávača 175 m3/h, LED osvetlenie 1x 4 W, predná sklenená lišta, horný odťah ø 120 mm, hlučnosť: 63 dB (A), spätná klapka, energetická trieda C, elektrické napätie: 230 V, šírka: 60 cm | 3838782183928 | 5.5 | 7 | 630 | 175 | 550 | 60.6375 | 84146000 | PL
N | M | 733544 | OP 532 W | 49 | 0.6 | 0.72 | Odsávač pár, Biele prevedenie, 3 rýchlosti výkonu, výkon odsávača 175 m3/h, LED osvetlenie 1x 4 W, predná sklenená lišta, horný odťah ø 120 mm, hlučnosť: 63 dB (A), spätná klapka, energetická trieda C, elektrické napätie: 230 V, šírka: 50 cm | 3838782183881 | 5.5 | 7 | 540 | 175 | 550 | 51.975 | 84146000 | PL
N | M | 733542 | OP 632 W | 49 | 0.6 | 0.72 | Odsávač pár, Biele prevedenie, 3 rýchlosti výkonu, výkon odsávača 175 m3/h, LED osvetlenie 1x 4 W, predná sklenená lišta, horný odťah ø 120 mm alebo recirkulácia, hlučnosť: 63 dB (A), spätná klapka, energetická trieda C, elektrické napätie: 230 V, šírka: 60 cm | 3838782183867 | 5.5 | 7 | 630 | 175 | 550 | 60.6375 | 84146000 | PL
Vstavané odsávače pár (OT)
N |  | 733424 | OT 651 W | 89 | 0.6 | 0.72 | Vstavaný odsávač pár, biela farba, 3 rýchlosti výkonu, ovládanie tlačidlami, výkon odsávača 304 m3/h, LED osvetlenie 1x 3W, hlučnosť: 57 dB (A), kovové umývateľné filtre proti mastnotám, horný odťah 120 mm, spätná klapka, možnosť recirkulácie , energetická trieda D, elektrické napätie: 230 V, šírka: 60 cm | 3838782180637 | 5.5 | 7 | 655 | 220 | 370 | 53.317 | 84146000 | IT
N |  | 733423 | OT 651 X | 89 | 0.6 | 0.72 | Vstavaný odsávač pár, nerez, 3 rýchlosti výkonu, ovládanie tlačidlami, výkon odsávača 304 m3/h, LED osvetlenie 1x 3W, hlučnosť: 57 dB (A), kovové umývateľné filtre proti mastnotám, horný odťah 120 mm, spätná klapka, možnosť recirkulácie , energetická trieda D, elektrické napätie: 230 V, šírka: 60 cm | 3838782180620 | 5.5 | 7 | 655 | 220 | 370 | 53.317 | 84146000 | IT
| P | 671631 | OT 611 X | 159 | 1.15 | 1.38 | Vstavaný odsávač pár, nerez, 3 rýchlosti výkonu, posuvné ovládanie, maximálny výkon odsávača 618 m3/h, osvetlenie 2x 40 W, max. hlučnosť 68 dB, kovové filtre proti mastnotám, horný odťah 150 mm, spätná klapka, možnosť recirkulácie, D energetická trieda, elektrické napätie: 230 V, šírka 60 cm | 3838782066597 | 8.5 | 10.4 | 670 | 389 | 404 | 105.2945 | 84146000 | IT
N | P | 733426 | OT 651 GX | 149 | 0.6 | 0.72 | Vstavaný odsávač pár, Čierne sklo + nerez, 3 rýchlosti výkonu, tlačidlové ovládanie, maximálny výkon odsávača 336 m3/h, LED osvetlenie 2x 4,2 W, hlučnosť: 65 dB, kovové umývateľné filtre proti mastnotám, horný odťah 120 mm, spätná klapka, možnosť recirkulácie, D energetická trieda, elektrické napätie: 230 V, šírka 60 cm | 3838782180651 | 8.5 | 10 | 650 | 365 | 380 | 90.155 | 84146000 | IT
N | P | 733554 | OT 670 X | 199 | 0.6 | 0.72 | Vstavaný odsávač pár, Nerez, 3 rýchlosti výkonu, tlačidlové ovládanie rýchlosťou s elegantným podsvietením, možnosť programovania vypnutia odsávania, výkon odsávača max. 372 m3/h, LED osvetlenie 2 x 6 W, hlučnosť: 64 dB (A), kovové umývateľné ilter proti mastnotám, horný odťah 150 mm, spätná klapka, možnosť recirkulácie, energetická trieda D, elektrické napätie: 230 V, šírka: 60 cm | 3838782184093 | 8.6 | 10.7 | 650 | 365 | 380 | 90.155 | 84146000 | PL
| P | 671712 | OT 911 X | 239 | 1.15 | 1.38 | Vstavaný odsávač pár, nerez, 3 rýchlosti výkonu, posuvné ovládanie, maximálny výkon odsávača 618 m3/h, osvetlenie 2x 20 W, max. hlučnosť 68 dB, kovové filtre proti mastnotám, horný odťah 150 mm, spätná klapka, možnosť recirkulácie, D energetická trieda, elektrické napätie: 230 V, šírka 90 cm | 3838782066603 | 13.3 | 14.9 | 990 | 381 | 292 | 110.1395 | 84146000 | PL
N | P | 733425 | OT 652 MX | 159 | 0.6 | 0.72 | Vstavaný odsávač pár, Čierne sklo + nerez, 3 rýchlosti výkonu, tlačidlové ovládanie, maximálny výkon odsávača 368 m3/h, LED osvetlenie 2x 4,2W, hlučnosť: 65 dB, kovové umývateľné filtre proti mastnotám, horný odťah 120 mm, spätná klapka, možnosť recirkulácie, energetická trieda D, elektrické napätie: 230 V, šírka 60 cm | 3838782180644 | 8.5 | 10 | 650 | 365 | 380 | 90.155 | 84146000 | IT
Komínové odsávače pár (OK)
N |  | 733419 | OK 623 X | 89 | 0.6 | 0.72 | Komínový odsávač pár, Nerez, 3 rýchlosti výkonu, posuvné ovládanie, maximálny výkon odsávača 392m3/h, LED osvetlenie 1x 3W, maximálna hlučnosť: 61 dB (A), kovové umývateľné filtre proti mastnotám, horný odťah 150 mm, spätná klapka, možnosť recirkulácie , energetická trieda D, elektrické napätie: 230 V, šírka: 60 cm | 3838782180385 | 5.6 | 8 | 670 | 540 | 320 | 116 | 84146000 | PL
N | P | 733420 | OK 643 X | 119 | 0.6 | 0.72 | Komínový odsávač pár, Nerez, 3 rýchlosti výkonu, tlačidlové ovládanie, maximálny výkon odsávača 392 m3/h, LED osvetlenie 1x 3W, maximálna hlučnosť: 61 dB (A), kovové umývateľné filtre proti mastnotám, horný odťah 150 mm, spätná klapka, možnosť recirkulácie, energetická trieda D, elektrické napätie: 230 V, šírka: 60 cm | 3838782180392 | 6.7 | 8.7 | 670 | 540 | 320 | 116 | 84146000 | PL
N | P | 733421 | OK 643 W | 119 | 0.6 | 0.72 | Komínový odsávač pár, Biele prevedenie, 3 rýchlosti výkonu, tlačidlové ovládanie, maximálny výkon odsávača 392 m3/h, LED osvetlenie 1x 3W, maximálna hlučnosť: 61 dB (A), kovové umývateľné filtre proti mastnotám, horný odťah 150 mm, spätná klapka, možnosť recirkulácie, energetická trieda D, elektrické napätie: 230 V, šírka: 60 cm | 3838782180408 | 6.8 | 8.5 | 670 | 540 | 320 | 116 | 84146000 | PL
N |  | 733422 | OK 943 X | 149 | 0.6 | 0.72 | komínový odsávač pár, nerez, 3 rýchlosti výkonu, tlačidlové ovládanie, maximálny výkon odsávača 395 m3/h, LED osvetlenie 1x 3 W, maximálna hlučnosť: 68 dB(A), kovové filtre proti mastnotám, horný odťah 150 mm, spätná klapka, možnosť recirkulácie, D energetická trieda, elektrické napätie: 230 V, šírka: 90 cm | 3838782180613 | 9.4 | 11.8 | 970 | 540 | 320 | 168 | 84146000 | PL
| P | 459112 | OK 634 X | 149 | 0.6 | 0.72 | komínový odsávač, nerez, šírka 60 cm, 3 rýchlosti výkonu, tlačítkové ovládanie, maximálny výkon 559m3/hod., halogénové osvetlenie 2 x 28 W, maximálna hlučnosť: 67 dB, kovové filtre, horný odťah 150 mm, spätná klapka, možnosť recirkulácie | 3838942372285 | 5.8 | 8.2 | 670 | 540 | 320 | 116 | 84146000 | PL
|  | 624919 | OK 637 X | 169 | 1.15 | 1.38 | komínový odsávač pár, nerez, 3 rýchlosti výkonu, tlačidlové ovládanie, maximálny výkon odsávača 395 m³/h, halogénové osvetlenie 2x 40 W, kovové filtre proti mastnotám, spätná klapka, energetická trieda: D, maximálna hlučnosť: 63 dB, Horný odťah: 150 mm, elektrické napätie: 230 V, šírka 60 cm | 3838782042089 | 10.9 | 13.8 | 700 | 460 | 620 | 199.64 | 84146000 | PL
|  | 459113 | OK 635 X | 169 | 1.15 | 1.38 | komínový odsavač, nerez, šírka 60 cm, 3 rýchlosti výkonu, tlačítkové ovládanie, maximálny výkon 384m3/hod., halogénové osvetlenie 2 x 20 W, maximálna hlučnosť: 67 dB, kovové filtre, horný odťah 150 mm, spätná klapka, možnosť recirkulácie | 3838942372506 | 10.7 | 15.1 | 680 | 575 | 435 | 170 | 84146000 | PL
| P | 624918 | OK 648 G | 189 | 1.15 | 1.38 | komínový odsávač pár, Čierne sklo + nerez, 3 rýchlosti výkonu, tlačidlové ovládanie, maximálny výkon odsávača 372 m³/h, LED osvetlenie 2x, kovové filtre proti mastnotám, spätná klapka, energetická trieda: D, maximálna hlučnosť: 64 dB, Horný odťah: 150 mm, elektrické napätie: 230 V, šířka: 60 cm | 3838782042072 | 11.9 | 17 | 645 | 575 | 375 | 139.0781 | 84146000 | PL
|  | 459114 | OK 935 X | 189 | 1.15 | 1.38 | komínový odsavač, nerez, šírka 90 cm, 3 rýchlosti výkonu, tlačítkové ovládanie, maximálny výkon 581m3/hod., halogénové osvetlenie 2 x 20 W, maximálna hlučnosť: 67 dB, kovové filtre, horný odťah 150 mm, spätná klapka, možnosť recirkulácie | 3838942372681 | 12.9 | 19.4 | 980 | 575 | 435 | 245 | 84146000 | PL
N |  | 733552 | OV 647 GX | 209 | 1.15 | 1.38 | Komínový odsávač pár, Nerez + čierne sklo, perimetrickej odsávanie, 3 výkonové rýchlosti, tlačidlové ovládanie, maximálny výkon odsávača 287 m³/h, LED osvetlenie 2x 6 W, kovové umývateľné filtre proti mastnotám, spätná klapka, energetická trieda: D, maximálna hlučnosť: 61 dB, horný odťah: 120 mm, elektrické napätie: 230 V, šírka: 60 cm | 3838782184079 | 12 | 16 | 700 | 500 | 540 | 189 | 84146000 | PL
| P | 624914 | OK 647 G | 199 | 1.15 | 1.38 | komínový odsávač pár, Sklo + nerez, 3 rýchlosti výkonu, tlačidlové ovládanie, maximálny výkon odsávača 600 m³/h, LED osvetlenie 2x, kovové filtre proti mastnotám, spätná klapka, možnosť recirkulácie, energetická trieda: C, maximálna hlučnosť: 67 dB, Horný odťah: 150 mm, elektrické napätie: 230 V, šírka 60 cm | 3838782042034 | 14.8 | 18.8 | 715 | 630 | 485 | 218.4683 | 84146000 | PL
| P | 624801 | OK 637 G | 199 | 1.15 | 1.38 | komínový odsávač pár, Sklo + nerez, 3 rýchlosti výkonu, tlačidlové ovládanie, maximálny výkon odsávača 600 m³/h, LED osvetlenie 2x, kovové filtre proti mastnotám, spätná klapka, možnosť recirkulácie, energetická trieda: C, maximálna hlučnosť: 66 dB, Horný odťah: 150 mm, elektrické napätie: 230 V, šírka 60 cm | 3838782041402 | 13.8 | 18.3 | 715 | 630 | 485 | 218.4683 | 84146000 | PL
| P | 460103 | OK 935 GX | 239 | 1.15 | 1.38 | komínový odsavač, nerez/sklo, šírka 90 cm, 3 rýchlosti výkonu, tlačítkové ovládanie, maximálny výkon 581m3/hod., halogénové osvetlenie 2 x 20 W, maximálna hlučnosť: 67 dB, kovové filtre, horný odťah 150 mm, spätná klapka, možnosť recirkulácie | 3838942433474 | 15 | 19.4 | 980 | 575 | 435 | 245 | 84146000 | PL
N |  | 733551 | OV 643 GX | 229 | 1.15 | 1.38 | Komínový odsávač pár, Nerez + čierne sklo, 3 rýchlosti výkonu, tlačidlové ovládanie, maximálny výkon odsávača 287 m3/h, LED osvetlenie 2 x 6 W, maximálna hlučnosť: 61 dB (A), kovové umývateľné filtre proti mastnotám, horný odťah 120 mm , možnosť recirkulácie, energetická trieda D, elektrické napätie: 230 V, šírka: 60 cm | 3838782184062 | 12 | 16 | 700 | 500 | 540 | 189 | 84146000 | PL
| P | 624917 | OK 697 GX | 259 | 1.15 | 1.38 | komínový odsávač pár, Nerez + čierne sklo, 3 výkonové rychlosti, dotykové ovládanie, maximálny výkon odsávača 695 m³/h, LED osvetlenie 2x, kovové filtre proti mastnotám, spätná klapka, možnosť recirkulácie, energetická trieda: C, maximálna hlučnosť: 69 dB, Horný odťah: 150 mm, elektrické napätie: 230 V, šírka 60 cm | 3838782042065 | 14.5 | 15.7 | 700 | 460 | 630 | 202.86 | 84146000 | PL
| P | 624916 | OK 997 GX | 299 | 1.15 | 1.38 | komínový odsávač pár, Nerez + čierne sklo, 3 rýchlosti výkonu, dotykové ovládanie, maximálny výkon odsávača 695 m³/h, LED osvetlenie 2x, kovové filtre proti mastnotám, spätná klapka, možnosť recirkulácie, energetická trieda: C, maximálna hlučnosť: 66 dB, Horný odťah: 150 mm, elektrické napätie: 230 V, šírka: 90 cm | 3838782042058 | 16.2 | 17.8 | 970 | 460 | 620 | 276.644 | 84146000 | PL
| P | 459120 | OV 685 GB | 299 | 1.15 | 1.38 | komínový odsavač, nerez/ čierne sklo, šírka 60 cm, 4 rýchlosti výkonu, dotykové ovládanie, maximálny výkon 313m3/hod., halogénové osvetlenie 2 x 20 W, maximálna hlučnosť: 62 dB, kovové filtre, horný odťah 150 mm, spätná klapka, možnosť recirkulácie | 3838942372995 | 11.8 | 16.2 | 645 | 505 | 490 | 160 | 84146000 | PL
| P | 459119 | OV 685 GW | 299 | 1.15 | 1.38 | komínový odsavač, nerez /biele sklo, šírka 60 cm, 4 rýchlosti výkonu, dotykové ovládanie, maximálny výkon 313m3/hod., halogénové osvetlenie 2 x 20 W, maximálna hlučnost: 62 dB, kovové filtre, horný odťah 150 mm, spätná klapka, možnosť recirkulácie | 3838942372988 | 11.8 | 16.2 | 645 | 505 | 490 | 160 | 84146000 | PL
| P | 579232 | OV 680 G | 369 | 1.15 | 1.38 | čierne sklo, šírka 60 cm, šírka 60cm, 4 úrovne odsávania - výkonu, dotykové ovládanie, svetelná signalizácia výkonu, programovanie, výkon 607 m3/hod, halogénové osvetlenie 2 x 20 W, hlučnosť 53 dB, horný odťah 150 mm alebo recirkulácia, spätná klapka, 1kovový filter, indikácia znečistenia filtra | 3838782015410 | 18.2 | 22.3 | 910 | 620 | 520 | 293.384 | 84146000 | SI
|  | 579233 | OV 680 GX | 369 | 1.15 | 1.38 | čierne sklo - nerez prevedenie, šírka 60 cm, 4 úrovne odsávania - výkonu, dotykové ovládanie, svetelná signalizáce výkonu, programovanie, výkon 607 m3/hod, halogénové osvetlenie 2 x 20 W, hlučnosť 53 dB, horný odťah 150 mm alebo recirkulácia, spätná klapka, 1 kovový filter, indikácia znečistenia filtra | 3838782015427 | 18.1 | 22.2 | 910 | 620 | 520 | 293.384 | 84146000 | SI
| P | 579235 | OV 880 G | 399 | 1.15 | 1.38 | čierne sklo, šírka 80 cm, 4 úrovne odsávania - výkonu, dotykové ovládanie, svetelná signalizácia výkonu, programovanie, výkon 607 m3/hod, halogénové osvetlenie 2 x 20 W, hlučnosť 53 dB, horný odťah 150 mm alebo recirkulácia, spätná klapka, 1kovový filter, indikácia znečistenia filtra | 3838782015441 | 19.9 | 24.5 | 710 | 620 | 520 | 218.5 | 84146000 | SI
|  | 579236 | OV 880 GX | 399 | 4.1 | 4.92 | čierne sklo - nerez prevedenie, šírka 80 cm, 4 úrovne odsávania - výkonu, dotykové ovládanie, svetelná signalizáce výkonu, programovanie, výkon 607 m3/hod, halogénové osvetlenie 2 x 20 W, hlučnosť 53 dB, horný odťah 150 mm alebo recirkulácia, spätná klapka, 1 kovový filter, indikácia znečistenia filtra | 3838782015458 | 20.2 | 24.8 | 710 | 620 | 520 | 218.5 | 84146000 | SI
Ostrovčekové odsávače pár (OO)
| P | 459126 | OO 963 G | 519 | 4.1 | 4.92 | ostrovčekový komínový odsávač, nerez/sklo, šírka 90 cm, 4 rýchlosti výkonu, extra funkcia pre rýchle odsávanie, tlačítkové ovládanie, maximálny výkon 670m3/hod., LED osvetlenie 4 x, maximálna hlučnosť: 67 dB, kovové filtre, horný odťah 150 mm, spätná klapka, možnosť recirkulácie | 3838942377372 | 24.3 | 29.4 | 1000 | 400 | 765 | 306 | 84146000 | PL
| P | 459125 | OO 963 X | 519 | 4.1 | 4.92 | ostrovčekový komínový odsávač, nerez, šírka 90 cm, 4 rýchlosti výkonu, tlačítkové ovládanie, maximálny výkon 694m3/hod., LED osvetlenie 4 x, maximálna hlučnosť: 62 dB, kovové filtre, horný odťah 150 mm, spätná klapka, možnosť recirkulácie | 3838942373053 | 25.4 | 31.1 | 1000 | 400 | 765 | 306 | 84146000 | PL
Príslušenstvo k odsávačom pár
|  | 851656 | UF UNI 300x520 | 7.8 | 0 | 0 | K odsávačom: 5701, 5710, 5717, 5702, 5711, 5722, OP 510, 610, 520, 620, 621, 512, 612, 622 nové: OP 530, 630, 531, 631, 540, 640, 532, 632, 642 | 8590371072963
|  | 269140 | UF 180 x 310 | 19 | 0 | 0 | K odsávačom: OO 463 X | 3838942593277
|  | 180178 | UF 220 x 225 | 19 | 0 | 0 | K odsávačom: OK 633 OX (potreba 2ks), OV 633 GX, OO 963 G (potřeba 2ks), OV 637 GX, nové: OV 643 GX, OV 647 GX | 3838942394560
|  | 182183 | UF 230 x 281 | 19 | 0 | 0 | K odsávačom: OO 963 X (potreba 3ks) | 3838942400070
|  | 315275 | UF 270 x 250 | 19 | 0 | 0 | K odsávačom: OK 635 G, OK 935 G, OV 685 GW, OV 685 GB, OK 673 GX (potreba 2ks), OK 973 GX (potreba 3ks), OK 673 GB (potreba 2ks), OK 673 GW (potreba 2ks), nové: OK 648 G | 3838942682520
|  | 273828 | UF 225 x 210 | 19 | 0 | 0 | K odsávačom: 5726, 5727 (potreba 1ks), OK 631 GX, OK 931 GX, OK 632 X, OK 932 X, nové: OK 635 X (potreba 2ks), OK 935 X (potreba 3ks), OK 635 GX (potreba 2ks), OK 935 GX (potreba 3ks) | 3838942604249
|  | 273829 | UF Ø150 x 55 | 25.5 | 0 | 0 | K odsávačom: 5728 (potreba 2ks / v balení 2ks), OK 620 (potreba 2ks / v balení 2ks), OK 920 (potreba 2ks / v balení 2ks), nové: OK 613 X (potreba 2ks / v balení 2ks), OK 633 X (potreba 2ks / v balení 2ks), OK 633 W (potreba 2ks / v balení 2ks), OK 933 X (potreba 2ks / v balení 2ks), OK 634 X (potreba 2ks / v balení 2ks) nové: OK 623 X (potreba 2ks / v balení 2ks), OK 643 X (potreba 2ks / v balení 2ks),OK 643 W (potreba 2ks / v balení 2ks), OK 943 X (potreba 2ks / v balení 2ks) | 3838942604256
|  | 665732 | 665732 | 19 | 0 | 0 | K odsávačom: OK 637 X, OK 637 G, OK 697 GX, OK 997 GX, OK 638 G, OK 647 G | 3838782064364
|  | 665730 | 665730 | 19 | 0 | 0 | K odsávačom: OO 467 X | 3838782064357
|  | 530121 | 530121 | 29.9 | 0 | 0 | K odsávačom: (potreba 2ks), OT 611 X, OT 911 X (potreba 2ks/ v balení 2ks) | 3838942093470
|  | 851650 | UF 225 x 200 | 11.6 | 0 | 0 | K odsávačom: 5703, 5712, OO 930 GX | 8590371072871
|  | 851652 | UF 230 x 280 | 11.6 | 0 | 0 | K odsávačom: 5704.0090, 5705, 5707, 5713, 5714, 5720, 5721, OK 981 X, OO 930 X, OK 980 X, OK 680 GX, | 8590371072888
|  | 851651 | UF 250 x 230 | 11.6 | 0 | 0 | K odsávačom: 5704.1071 a 5704.0071, OK 611 W | 8590371072895
|  | 851653 | UF 300 x 280 | 13.6 | 0 | 0 | K odsávačom: 5706, 5724, 5725, OK 636 G | 8590371072901
|  | 416912 | UF 632 | 31.2 | 0 | 0 | K odsávačom: OT 631 W (potreba 2ks / v balení 2ks), OT 631 X (potreba 2ks / v balení 2ks), OT 631 GX (potreba 2ks / v balení 2ks), OT 632 MX (potreba 2ks / v balení 2ks) nové: OT 651 W (potreba 2ks / v balení 2ks), OT 651 X (potreba 2ks / v balení 2ks), OT 651 GX (potreba 2ks / v balení 2ks), OT 652 MX (potreba 2ks / v balení 2ks) | 3838942915833
|  | 841888 | UF 5709 | 11.6 | 0 | 0 | K odsavaču 5709-CLASSIC | 8590371071034
|  | 240745 | UF 5723 | 11.6 | 0 | 0 | K odsávačom: 5723, OK 610 | 3838942513411
|  | 851654 | UF 180 x 310 | 11.6 | 0 | 0 | K odsávačom: 5715, 5716 (nahrádza pôvodný UF 5715) | 8590371073083
|  | 851655 | UF 485 x 170 | 11.6 | 0 | 0 | K odsávačom: 5718 (nahrádza pôvodný UF 5718), OT 650 X, nové: OT 670 X | 8590371072918
|  | 258691 | UF 5729, 5732 | 11.6 | 0 | 0 | K odsávačom: 5729, 5732 (potreba 2ks) : OT 610 X, OT 910 X | 3838942557477
|  | 110575 | 110575 | 11.6 | 0 | 0 | K odsávačom: 5730 (potreba 2ks), OT 630 GX | 3838942216619
|  | 646780 | 646780 | 15.6 | 0 | 0 | K odsávačom VO 263 | 3838786467802
|  | 182192 | UF 5733 | 15.6 | 0 | 0 | K odsávačom: 5733 (potreba 2ks / v balení 2ks), OK 630 GX (potreba 2ks / v balení 2ks), OK 930 GX (potreba 2ks / v balení 2ks) | 3838942399886
|  | 330276 | 330276 | 39.6 | 0 | 0 | Recirkulačná sada k odsávačom: 5734, 5735, nové: OV 680, OV 880 (obsahuje 2x filter, 2x spona, 1x hadica, 1x rozdelovač) | 8590371066368
|  | 322147 | UF 5734 | 19.6 | 0 | 0 | K odsávačom: 5734, 5735, nové: OV 680, OV 880 (sada obsahuje 2ks filtrov) | 3838942718762
|  | 841901 | UF 6801 | 11.6 | 0 | 0 | K odsávačom: 6801, OP 511, OP 611 | 8590371027741
|  | 841902 | UF 6803 | 27 | 0 | 0 | uhlíkový filter k odsávaču 6803, sada - 2 kusy | 8590371027826
|  | 841903 | UF 6811 | 11.6 | 0 | 0 | uhlíkový filter k odsávaču 6811 a 6805 | 8590371027833
Filtre proti mastnotám k OP (tukové)
|  | 841876 | FPM UNI | 4 | 0 | 0 | univerzálny - látkový, pre modely 5701, 5711, 6801, 6805, 6811, 6800, 5710.1250 (.1270 /.6250 /.6270 /.9250 /.9270), OP 510, 610, 512, 612, 511, 611, 520 W, 620 W, nové OP 530, 630, 532, 632, 531 W, 631 W, | 8590371072161
|  | 408445 | FPM 250 x 300 | 19 | 0 | 0 | filter proti mastnotám - kovová kazeta, k odsávaču OO 963 X (potreba 3ks) | 3838942862540
|  | 331263 | FPM 320 x 300 | 19 | 0 | 0 | filter proti mastnotám - kovová kazeta, k odsávaču OK 636 G | 3838942709050
|  | 434083 | FPM 222,5 x 250 | 19 | 0 | 0 | filter proti mastnotám - kovová kazeta, odsávač OK 633 OX (potreba 2ks), OV 633 GX, OO 963 G, nové: OV 643 GX | 3838942951817
|  | 469181 | FPM 270 x 250 | 19 | 0 | 0 | filter proti mastnotám - kovová kazeta, k odsávaču OK 973 GX (potreba 3ks), OK 635 G, OK 935 G, OV 685 GW, OV 685 GB, OK 673 GX (potreba 2ks), OK 673 GB (potreba 2ks), OK 673 GW (potreba 2ks) | 3838942903748
|  | 469182 | FPM 200 x 330 | 19 | 0 | 0 | filter proti mastnotám - kovová kazeta, k odsávaču OO 463 X | 3838942903755
|  | 507602 | FPM 265 x 305 | 19 | 0 | 0 | filter proti mastnotám - kovová kazeta, k odsávačom 5727, 5728, OK 632 X, OK 932 X, OK 620 X, OK 920 X, OK 613 X (potreba 2ks), OK 633 X (potreba 2ks), OK 633 W (potreba 2ks), OK 933 X (potreba 3ks), OK 634 X (potreba 2ks), OK 635 X (potreba 2ks), OK 935 X (potreba 3ks), OK 635 GX (potreba 2ks), OK 935 GX (potreba 3ks) nové: OK 623 X (potreba 2ks), OK 643 X (potreba 2ks), OK 643 W (potreba 2ks), OK 943 X (potreba 3ks), | 3838785076029
|  | 184756 | FPM 5724, 5725 | 19 | 0 | 0 | filtr proti mastnotám - kovová kazeta, k odsávaču 5724, 5725 | 3838942405730
|  | 193902 | FPM-5726 | 23.6 | 0 | 0 | filter proti mastnotám - kovová kazeta, k odsávaču 5726 (potreba 1ks), OK 631 GX, OK 931 GX | 3838942426902
|  | 291291 | 291291 | 26 | 0 | 0 | filter proti mastnotám - kovová kazeta, k odsávaču 5729 (potreba 2ks), OT 610 X | 3838942633218
|  | 194499 | 194499 | 23.6 | 0 | 0 | filter proti mastnotám - kovová kazeta, k odsávaču 5730 (potreba 2ks), OT 630 GX | 3838942428647
|  | 320884 | 320884 | 23.6 | 0 | 0 | filter proti mastnotám - kovová kazeta, k odsávaču VO 263 | 3838942696176
|  | 415600 | FPM 632 | 27.6 | 0 | 0 | filter proti mastnotám - kovová kazeta, k odsávaču OT 631 W, OT 631 X, OT 631 GX, OT 632 MX, nové: OT 651 W, OT 651 X, OT 651 GX, OT 652 MX | 3838942913686
|  | 314145 | 314145 | 19.6 | 0 | 0 | filter proti mastnotám - kovová kazeta, k odsávaču 5734, 5735 (potreba 2ks), OV 680, OV 880 | 3838942715006
|  | 841869 | 841869 | 13.6 | 0 | 0 | filter proti mastnotám - kovová kazeta, k odsávaču 5733 (potreba 2ks), nové: OK 630 GX, OK 930 GX | 8590371071027
|  | 841862 | FPM 5701.5 | 7.2 | 0 | 0 | filter proti mastnotám - kovová kazeta, k odsávaču 5701 šírka 50 cm, OP 510 W, X, BR, nové: OP 530 W, X | 8590371070198
|  | 841863 | FPM 5701.6 | 7.6 | 0 | 0 | filter proti mastnotám - kovová kazeta, k odsávaču 5701 šírka 60 cm, OP 610 W, X, BR, nové: OP 630 W, X | 8590371070204
|  | 685939 | 685939 | 19 | 0 | 0 | filter proti mastnotám - kovová kazeta, k odsávaču OT 911 X | 3838782090110
|  | 471918 | 471918 | 19 | 0 | 0 | filter proti mastnotám - kovová kazeta, k odsávaču OT 611 X | 3838942005015
|  | 665076 | 665076 | 19 | 0 | 0 | filter proti mastnotám - kovová kazeta, k odsávaču OK 637 X, OK 697 GX, OK 997 GX | 3838782064272
|  | 469181 | 469181 | 19 | 0 | 0 | filter proti mastnotám - kovová kazeta, k odsávaču OK 648 G | 3838942903748
|  | 442905 | 442905 | 19 | 0 | 0 | filter proti mastnotám - kovová kazeta, k odsávaču OK 638 G, OK 647 G, OK 637 G | 3838942982156
|  | 434083 | 434083 | 19 | 0 | 0 | filter proti mastnotám - kovová kazeta, k odsávaču OV 637 GX, nové: OV 647 GX | 3838942951817
|  | 665077 | 665077 | 19 | 0 | 0 | filter proti mastnotám - kovová kazeta, k odsávaču OO 467 X | 3838782064289
|  | 841864 | FPM 5703 | 26 | 0 | 0 | filter proti mastnotám - kovová kazeta, k odsávaču 5703.1070 a 5703.0070 | 8590371070549
|  | 851664 | FPM 5703.2 | 13.6 | 0 | 0 | filter proti mastnotám - kovová kazeta, k odsávaču 5703.1071 a 5703.0071 (potreba 2 ks) | 8590371072956
|  | 851665 | FPM 5704.2 | 13.6 | 0 | 0 | filter proti mastnotám - kovová kazeta, k odsávaču 5704.1071 a 5704.0071 (potreba 2 ks), OK 611 W | 8590371072994
|  | 841865 | FPM 5704.6 | 26 | 0 | 0 | filter proti mastnotám - kovová kazeta, k odsávaču 5704.1070 a 5704.0070, 5717, OK 612 X | 8590371070556
|  | 841866 | FPM 5704.9 | 13.6 | 0 | 0 | filter proti mastnotám - kovová kazeta, k odsávaču 5704 (90cm=3ks), 5705 (60cm=2ks) (90cm=3ks), 5707 (2ks), 5720 (3ks), 5721 (2ks), nové: OK 981 (2ks), OK 980 (3ks), OK 680 (2ks), | 8590371070563
|  | 841867 | FPM 5706 | 26 | 0 | 0 | filter proti mastnotám - kovová kazeta, k odsávaču 5706.0060 / 0090 (v odsávači je 1 ks) | 8590371070990
|  | 841868 | FPM 5708 | 15.6 | 0 | 0 | filter proti mastnotám - kovová kazeta, k odsávaču 5708, OT 611 | 8590371071003
|  | 841869 | FPM 5709 | 13.6 | 0 | 0 | filter proti mastnotám - kovová kazeta, k odsávaču 5709-CLASSIC (v odsávači sú 2 ks) | 8590371071027
|  | 851659 | FPM 5710 | 27.6 | 0 | 0 | filter proti mastnotám - kovová kazeta, sada 2 ks - k odsávaču 5722 a 5710.0370 /.1370 /.6370 /.9370; OP 622, OP 620 X / S / BR, OP 621 W nové: OP 642, OP 640 X / S / BR, OP 640 W | 8590371071454
|  | 841870 | FPM 5710.5 | 27.6 | 0 | 0 | filter proti mastnotám - kovová kazeta, sada 2 ks k 5710.0350 /.1350 /.6350 /.9350 (staršie modely) | 8590371071546
|  | 841872 | FPM 5712 | 35.6 | 0 | 0 | filter proti mastnotám - kovová kazeta, sada 2 ks - k odsávaču 5712, nové: OO 930 GX | 8590371072178
|  | 841873 | FPM 5714.6 | 26 | 0 | 0 | filter proti mastnotám 1 ks kovová kazeta k odsávaču 5713 (3 ks), 5714 (60 cm=1 ks, 90cm=2 ks), OO 930 X (3 ks) | 8590371072215
|  | 841874 | FPM 5715 | 26 | 0 | 0 | filter proti mastnotám 1 ks kovová kazeta k odsávaču 5715 (2 ks), 5716 (1 ks) | 8590371072505
|  | 841875 | FPM 5718 | 26 | 0 | 0 | filter proti mastnotám 1 ks kovová kazeta k odsávaču 5718, OT 650 X, nové OT 670 X | 8590371072833
|  | 240818 | FPM 5723 | 22 | 0 | 0 | filter proti mastnotám 1 ks kovová kazeta k odsávaču 5723, OK 610 X, OK 610 W | 3838942513749
|  | 841858 | FPM 6803 | 15.6 | 0 | 0 | filter proti mastnotám kovová kazeta, k odsávaču 6803 | 8590371028069
|  | 841860 | FM 6809.01 | 16.4 | 0 | 0 | filter proti mastnotám kovová kazeta, k odsávaču 6809 | 8590371027970
|  | 841861 | FM 6811.01 | 15.6 | 0 | 0 | filter proti mastnotám kovová kazeta, k odsávaču 6811 | 8590371028021
Hliníkové potrubie k odsávačom pár (dĺžka 1 m, k 1 ks - 2 kovové spony)
|  | 841877 | MV 100/1 | 6 | 0 | 0 | ohybné hliníkové FLEXO potrubie, priemer 100 mm | 8590371028519
|  | 841878 | MV 110 spona | 2 | 0 | 0 | upínacie kovové pásky so sponou k hadiciam SEMIVAC,110 mm | 8590371028618
|  | 841879 | MV 125/1 | 7.2 | 0 | 0 | ohybné hliníkové FLEXO potrubie, priemer 125 mm | 8590371028526
|  | 841880 | MV 135 spona | 2.2 | 0 | 0 | upínacie kovové pásky so sponou k hadiciam SEMIVAC, 135 mm | 8590371028625
|  | 841881 | MV 150/1 | 8.8 | 0 | 0 | ohybné hliníkové FLEXO potrubie, priemer 150 mm | 8590371028533
|  | 841882 | MV 165 spona | 2.4 | 0 | 0 | upínacie kovové pásky so sponou k hadiciam SEMIVAC, 165 mm | 8590371028632
Spätné klapky k odsávačom pár
|  | 841906 | ZK 6801.100 | 12 | 0 | 0 | spätná klapka k odsávaču pár 6801, priemer 100 | 8590371027581
|  | 841907 | ZK 6801.120 | 14 | 0 | 0 | spätná klapka k odsávaču pár 6801, priemer 120 | 8590371027598
|  | 841904 | ZK 5701.100 | 4 | 0 | 0 | spätná klapka k odsávaču pár 5701 a 5710, priemer 100 | 8590371070211
|  | 841905 | ZK 5702.120 | 4.4 | 0 | 0 | spätná klapka k odsávaču pár 5702 a 5711 Classic, priemer120 | 8590371070396
P = Premium model
M = Mimokatalogový model
* Záruka 24 mesiacov (Záručná doba začína dňom prevzatia spotrebiča kupujúcim)
PZE (Poplatky za znehodnotenie elektroodpadu) platné od 1.1.2019
Pozn.: Zákon o odpadoch č. 223/2001 v platnom znení definuje elektrozariadenia v siedmej časti, § 54a), odsek (2):
Elektrozariadenia sú zariadenia, ktoré na svoju činnosť potrebujú elektrický prúd alebo elektromagnetické pole a zariadenia na výrobu, prenos a meranie takéhoto prúdu a poľa,
ktoré spadajú do kategórií elektrozariadení uvedených v prílohe č. 1a a ktoré sú určené na použitie pri hodnote napätia do 1 000 V pre striedavý prúd a do 1 500 V
pre jednosmerný prúd.