## Vstavané spotrebiče MORA
GORENJE Slovakia, s.r.o., obch. skupina MORA, Hodžovo námestie 2A, 811 06 Bratislava
Zákaznícka linka: 0800 105 505 www.mora.sk
CENNÍK VSTAVANÝCH SPOTREBIČOV MORA
platný pre Slovenskú republiku od 2.3. 2026
|  | SAP kód | Typ výrobku 2026 | Bežná cena s DPH | RP s DPH | Popis výrobku |  |  |  | EAN kód | Váha výrobku netto [kg] | Váha výrobku brutto [kg] | Šírka s obalom [mm] | Výška s obalom [mm] | Hĺbka s obalom [mm] | Objem (dm3) | Šírka bez obalu [mm] | Výška bez obalu [mm] | Hĺbka bez obalu [mm] | Colný kód výrobku | Krajina pôvodu
Vstavané varné platne
Plynové vstavané varné platne samostatné
|  | 739313 | VDP 326 X | 99 | 0 | Pnová vstavaná varná platňa, nerez, 2 plynové horáky s poistkami STOP GAS, elektrické zapaľovanie horákov v gombíkoch, jednodielna liatinová mriežka, elektrické napätie 230 V, pripojenie na plyn G ½" |  |  |  | 3838782544750 | 7.8 | 9 | 359 | 148 | 581 | 30.8697 | 290 | 97 | 510 | 73211190 | TR
|  | 742065 | VDP 647 X2 | 119 | 0 | Plynová vstavaná varná platňa, nerez, 4 plynové horáky s poistkami STOP GAS (1x 7,35 cm, 1 kW, 1x 5,38 cm, 1 kW, 1x 10 cm, 3 kW, 1x 7,35 cm, 1,75 kW), elektrické zapaľovanie horákov v gombíkoch, dvojdielna varná mriežka, elektrické napätie 230 V, pripojenie plynu G1/2" |  |  |  | 8590371078460 | 11.5 | 13.6 | 650 | 155 | 570 | 57.4275 | 600 | 89 | 520 | 7321119000 | CN
| P | 737285 | VDP 647 W | 129 | 0 | Plynová vstavaná varná platňa, Biela farba, 4 plynové horáky s poistkami STOP GAS, elektrické zapaľovanie horákov v gombíkoch, dvojdielna varná mriežka, elektrické napätie 230 V, pripojenie plynu G1/2" |  |  |  | 3838782453151 | 6.7 | 8.1 | 676 | 145 | 591 | 57.9298 | 580 | 90 | 510 | 7321119000 | TR
|  | 742064 | VDP 646 X7 | 129 | 0 | Plynová vstavaná varná platňa, nerez, 4 plynové horáky s poistkami STOP GAS (2x 7,35 cm, 1,75 kW, 1x 5,38 cm, 1 kW, 1x 10 cm, 3 kW), elektrické zapaľovanie horákov v gombíkoch, dvojdielna liatinová varná mriežka, elektrické napätie 230 V, pripojenie plynu G1/2" |  |  |  | 8590371078453 | 11.5 | 13.6 | 650 | 155 | 570 | 57.4275 | 600 | 89 | 520 | 7321119000 | CN
| P | 742053 | VDP 647 X7 | 139 | 0 | Plynová vstavaná varná platňa, nerez, 4 plynové horáky s poistkami STOP GAS (2x 7,35 cm, 1,75 kW, 1x 5,38 cm, 1 kW, 1x 10 cm, 3 kW), elektrické zapaľovanie horákov v gombíkoch, dvojdielna liatinová varná mriežka, elektrické napätie 230 V, pripojenie plynu G1/2" |  |  |  | 8590371078361 | 11.5 | 13.6 | 650 | 155 | 570 | 57.4275 | 600 | 89 | 520 | 7321119000 | CN
|  | 624071 | VDP 645 GB3 | 159 | 0 | Plynová vstavaná varná platňa, Čierne sklo, 4 plynové horáky s poistkami STOP GAS, štvordielna varná doska, elektrické zapaľovanie horákov v gombíkoch, sklenený povrch z tvrdeného skla, elektrické napätie: 230/ 400 V, pripojenie na plyn: G 1/2“ |  |  |  | 3838782041341 | 10.5 | 12 | 640 | 165 | 565 | 59.664 | 600 | 130 | 520 | 73211190 | SI
|  | 739643 | VDP 645 GB6 | 199 | 0 | Plynová vstavná varná platňa, čierna sklenená doska, 4 plynové horáky s poistkami STOP GAS, LIATINOVÁ dvojdielna varná mriežka, elektrické zapaľovanie horákov v gombíkoch, sklenený povrch – tvrdené sklo, elektrické napätie: 230 V, pripojenie na plyn: G 1/2“ |  |  |  | 3838782560866 | 14.4 | 13.9 | 670 | 145 | 575 | 55.8612 | 600 | 130 | 520 | 7321119000 | TR
| P | 742055 | VDP 665 X7 | 199 | 0 | Plynová vstavaná varná platňa, nerezová, 4 plynové horáky, extra trojitý wok hořák 3,3 kW, elektrické zapaľovanie horákov, poistky STOP GAS, LIATINOVÉ varné mriežky |  |  |  | 8590371078378 | 10.2 | 12.2 | 670 | 110 | 560 | 41.272 | 600 | 55 | 510 | 73211190 | IT
| P | 737912 | VDP 645 GB7 | 239 | 0 | Plynová vstavaná varná platňa, Čierna sklenená doska, 4 plynové horáky s poistkami STOP GAS, dvojdielna liatinová mriežka, elektrické zapaľovanie horákov v gombíkoch, sklenený povrch z tvrdeného skla, elektrické napätie 230/ 400 V, pripojenie na plyn G 1/2“ |  |  |  | 3838782473173 | 15.2 | 15.9 | 680 | 157 | 600 | 64.056 | 600 | 136 | 520 | 73211190 | SI
| P | 737911 | VDP 645 GW7 | 279 | 0 | Plynová vstavaná varná platňa, Biela sklenená doska, 4 plynové horáky s poistkami STOP GAS, dvojdielna liatinová mriežka, elektrické zapaľovanie horákov v gombíkoch, sklenený povrch z tvrdeného skla, elektrické napätie 230/ 400 V, pripojenie na plyn G 1/2“ |  |  |  | 3838782473166 | 15.2 | 15.9 | 680 | 157 | 600 | 64.056 | 600 | 136 | 520 | 73211190 | SI
| P | 739644 | VDP 645 GB8 | 279 | 0 | Plynová vstavaná varná platňa, čierna sklenená doska, 4 plynové horáky s poistkami STOP GAS, LIATINOVÁ dvojdielna varná mriežka, elektrické zapalovanie horákov v gombíkoch, extra dvojitý WOK horák 3,8 kW, sklenený povrch – tvrdené sklo, elektrické napätie: 230 V, připojení na plyn: G 1/2“ |  |  |  | 3838782560873 | 14.9 | 14.4 | 670 | 145 | 575 | 55.8612 | 600 | 130 | 520 | 7321119000 | TR
| P | 739645 | VDP 645 GB9 | 299 | 0 | Plynová vstavaná varná platňa, čierna sklenená doska, 4 plynové horáky s poistkami STOP GAS, LIATINOVÁ dvojdielna varná mriežka, elektrické zapalovanie horákov v gombíkoch, extra dvojitý WOK horák 3,8 kW, sklenený povrch – tvrdené sklo, elektrické napätie: 230 V, připojení na plyn: G 1/2“ |  |  |  | 3838782560880 | 14.9 | 14.4 | 670 | 145 | 575 | 55.8612 | 6600 | 130 | 520 | 7321119000 | TR
Elektrické vstavané varné platne samostatné
Liatinové vstavané varné platne samostatné
D |  | 390129 | VDE 310 X | 119 | 0.62 | Elektrická vstavaná varná platňa, nerezová, 2 liatinové elektrické platne (1 rýchlovarná) |  |  |  | 3838942807220 | 5.3 | 6 | 340 | 120 | 570 | 23.256 | 290 | 57 | 510 | 73211190 | IT
Sklokeramické vstavané varné platne samostatné
D |  | 741102 | VDSK 331 FF | 119 | 0.62 | Sklokeramická vstavaná platňa, predná hrana skosená, ostatné zbrúsené, ovládanie výkonu gombíkmi, 2 Hi–Light varné zóny, 1x 180 mm 1,8 kW, 1x 145 mm 1,2 kW, ukazovateľ zvyškového tepla, plynulá regulácia výkonu, signalizácia funkcie, elektrické napätie: 230/400 V, menovitý príkon: 2,9 kW, farba čierna |  |  |  | 8590371078194 | 4 | 4.5 | 445 | 160 | 610 | 43.432 | 300 | 75 | 520 | 85166050 | SI
|  | 737296 | VDST 331 FF | 139 | 0.62 | Sklokeramická vstavaná platňa, predná hrana skosená, ostatné zbrúsené, dotykové ovládanie výkonu, 2 Hi–Light varné zóny, 1x 120/180 mm 0,7/1,7 kW, 1x 145 mm 1,2 kW, ukazovateľ zvyškového tepla, plynulá regulácia výkonu, signalizácia funkcie, KeepWarm (udržiavanie teploty 70 °C), Pause (okamžité dočasné zastavenie varenia bez straty nastavených parametrov), Timer (časový spínač varných zón s auto vypnutím), KeyLock (bezpečnostné zamknutie ovládania varnej platne), elektrické napätie: 230/400 V, menovitý príkon: 3 kW, farba čierna |  |  |  | 3838782453434 | 4.1 | 4.6 | 445 | 160 | 610 | 43.432 | 300 | 66 | 520 | 85166050 | SI
| P | 737297 | VDST 332 FF | 159 | 0.62 | Sklokeramická vstavaná platňa, predná hrana skosená, ostatné zbrúsené, dotykové ovládanie výkonu, 2 Hi–Light varné zóny, 1x duozóna 120/180 mm 0,7/1,7 kW, 1x 145 mm 1,2 kW, ukazovateľ zvyškového tepla, plynulá regulácia výkonu, signalizácia funkcie, KeepWarm (udržiavanie teploty 70 °C), Pause (okamžité dočasné zastavenie varenia bez straty nastavených parametrov), Timer (časový spínač varných zón s auto vypnutím), KeyLock (bezpečnostné zamknutie ovládania varnej platne), elektrické napätie: 230/400 V, menovitý príkon: 2,9 kW, farba čierna |  |  |  | 3838782453441 | 4.1 | 4.6 | 445 | 160 | 620 | 43.432 | 300 | 66 | 520 | 85166050 | SI
|  | 737299 | VDST 651 C | 159 | 0.62 | Sklokeramická vstavaná platňa, zbrúsené hrany – možnosť zabudovanie do pracovnej dosky, dotykové ovládanie výkonu, 4 Hi–Light varné zóny, 2x 180 mm 1,8 kW, 2x 145 mm 1,2 kW , ukazovateľ zvyškového tepla, plynulá regulácia výkonu, signalizácia funkcie, KeepWarm (udržiavanie teploty 70 °C), Pause (okamžité dočasné zastavenie varenia bez straty nastavených parametrov), Timer (časový spínač varných zón s auto vypnutím), KeyLock (bezpečnostné zamknutie ovládania varnej platne), elektrické napätie: 400 V, menovitý príkon: 6 kW, farba čierna |  |  |  | 3838782453465 | 7.7 | 8.2 | 715 | 145 | 640 | 66.352 | 600 | 54 | 520 | 85166050 | SI
|  | 737302 | VDST 650 FF | 179 | 0.62 | Sklokeramická vstavaná platňa, predná hrana skosená, ostatné zbrúsené, dotykové ovládanie výkonu, 3 Hi–Light varné zóny, 1x 180 mm 1,8 kW, 2x 145 mm 1,2 kW , ukazovateľ zvyškového tepla, plynulá regulácia výkonu, signalizácia funkcie, KeepWarm (udržiavanie teploty 70 °C), Pause (okamžité dočasné zastavenie varenia bez straty nastavených parametrov), Timer (časový spínač varných zón s auto vypnutím), KeyLock (bezpečnostné zamknutie ovládania varnej platne), elektrické napätie: 230/400 V, menovitý príkon: 3,5 kW, farba čierna |  |  |  | 3838782453496 | 7 | 7.5 | 715 | 145 | 640 | 66.352 | 600 | 54 | 520 | 85166050 | SI
D |  | 740387 | VDSK 651 C | 179 | 0.62 | Sklokeramická vstavaná platňa, zbrúsené hrany – možnosť zabudovanie do pracovnej dosky, ovládanie výkonu gombíkmi, 4 Hi–Light varné zóny, 2x 180 mm 1,8 kW, 2x 145 mm 1,2 kW, ukazovateľ zvyškového tepla, signalizácia funkcie, elektrické napätie: 400 V, menovitý príkon: 5,8 kW, farba čierna |  |  |  | 8590371077258 | 7, 7 | 8, 2 | 715 | 145 | 640 | 66.352 | 600 | 54 | 520 | 85166050 | SI
| P | 737301 | VDST 651 FF | 179 | 0.62 | Sklokeramická vstavaná platňa, predná hrana skosená, ostatné zbrúsené, dotykové ovládanie výkonu, 4 Hi–Light varné zóny, 2x 180 mm 1,8 kW, 2x 145 mm 1,2 kW , ukazovateľ zvyškového tepla, plynulá regulácia výkonu, signalizácia funkcie, KeepWarm (udržiavanie teploty 70 °C), Pause (okamžité dočasné zastavenie varenia bez straty nastavených parametrov), Timer (časový spínač varných zón s auto vypnutím), KeyLock (bezpečnostné zamknutie ovládania varnej platne), elektrické napätie: 400 V, menovitý príkon: 6 kW, farba čierna |  |  |  | 3838782453489 | 7, 7 | 8, 2 | 715 | 145 | 640 | 66.352 | 595 | 54 | 520 | 85166050 | SI
D | P | 744480 | VDST 651 X | 159 | 0.62 | Sklokeramická vstavaná platňa, nerezový rámček, ostatné zbrúsené, dotykové ovládanie výkonu, 4 Hi–Light varné zóny, 2x 180 mm 1,8 kW, 2x 145 mm 1,2 kW , ukazovateľ zvyškového tepla, plynulá regulácia výkonu, signalizácia funkcie, KeepWarm (udržiavanie teploty 70 °C), Pause (okamžité dočasné zastavenie varenia bez straty nastavených parametrov), Timer (časový spínač varných zón s auto vypnutím), KeyLock (bezpečnostné zamknutie ovládania varnej platne), elektrické napätie: 400 V, menovitý príkon: 6 kW, farba čierna |  |  |  | 8590371080159 | 7, 7 | 8, 2 | 715 | 145 | 640 | 66.352 | 595 | 54 | 520 | 85166050 | SI
| M | 745688 | VDS 63 C | 139 | 0.62 | Sklokeramická vstavaná platňa, brúsené hrany, dotykové ovládanie výkonu, 4 Hi–Light varné zóny, 2x 200 mm 1,8 kW, 2x 165 mm 1,2 kW, ukazovateľ zvyškového tepla, plynulá regulácia výkonu, signalizácia funkcie, Timer (časový spínač varných zón s auto vypnutím), KeyLock (bezpečnostné zamknutie ovládania varnej platne), elektrické napätie: 400 V, menovitý príkon: 6 kW, farba čierna |  |  |  | 8590371080555 | 7.2 | 8.6 | 690 | 115 | 645 | 51.1808 | 590 | 51 | 520 | 8516605000 | CN
| M | 745689 | VDST 631 C | 139 | 0.62 | Sklokeramická vstavaná platňa, brúsené hrany, dotykové ovládanie výkonu, 4 Hi–Light varné zóny, 2x 200 mm 1,8 kW, 2x 165 mm 1,2 kW, ukazovateľ zvyškového tepla, plynulá regulácia výkonu, signalizácia funkcie, Timer (časový spínač varných zón s auto vypnutím), KeyLock (bezpečnostné zamknutie ovládania varnej platne), elektrické napätie: 400 V, menovitý príkon: 6 kW, farba čierna |  |  |  | 8590371080562 | 7.2 | 8.6 | 690 | 115 | 645 | 51.1808 | 590 | 51 | 520 | 8516605000 | CN
| M | 745690 | VDST 632 C | 159 | 0.62 | Sklokeramická vstavaná platňa, brúsené hrany, dotykové ovládanie výkonu, 4 Hi–Light varné zóny, 1x duozóna 135/230 mm, 1/2,2 kW, 1x 200 mm 1,8 kW, 2x 165 mm 1,2 kW, ukazovateľ zvyškového tepla, plynulá regulácia výkonu, signalizácia funkcie, Timer (časový spínač varných zón s auto vypnutím), KeyLock (bezpečnostné zamknutie ovládania varnej platne), elektrické napätie: 400 V, menovitý príkon: 6,4 kW, farba čierna |  |  |  | 8590371080579 | 7.4 | 8.9 | 690 | 115 | 645 | 51.1808 | 590 | 51 | 520 | 8516605000 | CN
| M | 745701 | VDSS 632 C | 169 | 0.62 | Sklokeramická vstavaná platňa, brúsené hrany, posúvne dotykové ovládanie výkonu, 4 Hi–Light varné zóny, 1x duozóna 135/230 mm, 1/2,2 kW, 1x 200 mm 1,8 kW, 2x 165 mm 1,2 kW, ukazovateľ zvyškového tepla, plynulá regulácia výkonu, signalizácia funkcie, Timer (časový spínač varných zón s auto vypnutím), KeyLock (bezpečnostné zamknutie ovládania varnej platne), elektrické napätie: 400 V, menovitý príkon: 6,4 kW, farba čierna |  |  |  | 8590371080586 | 7.4 | 8.9 | 690 | 115 | 645 | 51.1808 | 590 | 51 | 520 | 8516605000 | CN
| P | 737303 | VDST 652 X | 199 | 0.62 | Sklokeramická vstavaná platňa, nerezový rámček, dotykové ovládanie výkonu, 4 Hi–Light varné zóny, 1x duozóna 120/210 mm 0,8/2,2 kW, 2x 145 mm 1,2 kW, 1x 180 mm 1,8 kW, ukazovateľ zvyškového tepla, plynulá regulácia výkonu, signalizácia funkcie, KeepWarm (udržiavanie teploty 70 °C), Pause (okamžité dočasné zastavenie varenia bez straty nastavených parametrov), Timer (časový spínač varných zón s auto vypnutím), KeyLock (bezpečnostné zamknutie ovládania varnej platne), elektrické napätie: 400 V, menovitý príkon: 6,43 kW, farba čierna |  |  |  | 3838782453502 | 7.4 | 8.9 | 690 | 115 | 645 | 51.1808 | 590 | 51 | 520 | 8516605000 | CN
| P | 737304 | VDST 652 FF | 199 | 0.62 | Sklokeramická vstavaná platňa, predná hrana skosená, ostatné zbrúsené, dotykové ovládanie výkonu, 4 Hi–Light varné zóny, 1x duozóna 120/210 mm 0,8/2,2 kW, 2x 145 mm 1,2 kW, 1x 180 mm 1,8 kW, ukazovateľ zvyškového tepla, plynulá regulácia výkonu, signalizácia funkcie, KeepWarm (udržiavanie teploty 70 °C), Pause (okamžité dočasné zastavenie varenia bez straty nastavených parametrov), Timer (časový spínač varných zón s auto vypnutím), KeyLock (bezpečnostné zamknutie ovládania varnej platne), elektrické napätie: 400 V, menovitý príkon: 6,43 kW, farba čierna |  |  |  | 3838782454219 | 7, 7 | 8, 2 | 715 | 145 | 640 | 66.352 | 600 | 54 | 520 | 85166050 | SI
| P | 737305 | VDSS 654 FF | 219 | 0.62 | Sklokeramická vstavaná platňa, predná hrana skosená, ostatné zbrúsené, posuvné dotykové ovládanie výkonu SliderTouch, 4 Hi–Light varné zóny, 1x duozóna 120/210 mm 0,8/2,2 kW, 2x 145 mm 1,2 kW, 1x duozóna 120/180 mm 0,7/1,7 kW, ukazovateľ zvyškového tepla, plynulá regulácia výkonu, signalizácia funkcie, KeepWarm (udržiavanie teploty 70 °C), Pause (okamžité dočasné zastavenie varenia bez straty nastavených parametrov), Timer (časový spínač varných zón s auto vypnutím), KeyLock (bezpečnostné zamknutie ovládania varnej platne), elektrické napätie: 400 V, menovitý príkon: 6,3 kW, farba čierna |  |  |  | 3838782454226 | 7, 7 | 8, 2 | 715 | 145 | 640 | 66.352 | 600 | 54 | 520 | 85166050 | SI
D | P | 737306 | VDSS 654 FFW | 279 | 0.62 | Sklokeramická vstavaná platňa, predná hrana skosená, ostatné zbrúsené, posuvné dotykové ovládanie výkonu SliderTouch, 4 Hi–Light varné zóny, 1x duozóna 120/210 mm 0,8/2,2 kW, 2x 145 mm 1,2 kW, 1x duozóna 120/180 mm 0,7/1,7 kW, ukazovateľ zvyškového tepla, plynulá regulácia výkonu, signalizácia funkcie, KeepWarm (udržiavanie teploty 70 °C), Pause (okamžité dočasné zastavenie varenia bez straty nastavených parametrov), Timer (časový spínač varných zón s auto vypnutím), KeyLock (bezpečnostné zamknutie ovládania varnej platne), elektrické napätie: 400 V, menovitý príkon: 6,3 kW, farba biela |  |  |  | 3838782454233 | 7, 7 | 8, 2 | 715 | 145 | 640 | 66.352 | 600 | 54 | 520 | 85166050 | SI
INDUKČNÉ vstavané platne samostatné
|  | 742464 | VDIT 33D C | 199 | 0.62 | Indukčná vstavaná sklokeramická platňa, brúsené hrany, 2 indukčné varné zóny (1x 230 mm 1,5/2 kW, 1x 145 mm 1,2/1,6 kW), plynulá regulácia výkonu 0–9, signalizácia funkcie, funkcia SuperBoost ( extra výkon u všetkých varných zón), možnosť personalizácie nastavenia, ukazovateľ zvyškového tepla, KeyLock (detský zámok – bezpečnostné zamknutie ovládania varnej platne), automatické vypnutie indukčnej zóny po 1 min., elektrické napätie 230 V, menovitý príkon 3,6 kW, farba čierna |  |  |  | 8590371078934 | 4, 7 | 5, 2 | 445 | 160 | 610 | 43.432 | 300 | 58 | 520 | 85166050 | SI
| M | 743236 | VDIT 631 C | 199 | 0.62 | Indukčná vstavaná sklokeramická platňa, zbrúsené hrany – možnosť zabudovanie do pracovnej dosky, dotykové ovládanie, 4 indukčné zóny, 2x 180 mm 1,2/1,5 kW, 2x 180 mm1,5/2 kW, plynulá regulácia výkonu 0–9, signalizácia funkcie, funkcia SuperBoost (extra výkon na všetkých varných zónach súčasne), Timer (časový spínač varných zón s auto vypnutím), TimeMinutes (kuchynská minútka), KeyLock (bezpečnostné zamknutie ovládania varnej platne), PowerConnection (možnosť jednofázového pripojenia na 230V/16A), ukazovateľ zvyškového tepla, automatické vypnutie indukčnej zóny po 1 min., elektrické napätie: 230/400 V, menovitý príkon: 7 kW, farba čierna |  |  |  | 8590371079559 | 9.6 | 11.6 | 690 | 115 | 645 | 51.1808 | 590 | 60 | 520 | 8516605000 | CN
| M | 743238 | VDIT 631 FF | 199 | 0.62 | Indukčná vstavaná sklokeramická platňa,predná hrana skosená, dotykové ovládanie, 4 indukčné zóny, 2x 180 mm 1,2/1,5 kW, 2x 180 mm1,5/2 kW, plynulá regulácia výkonu 0–9, signalizácia funkcie, funkcia SuperBoost (extra výkon na všetkých varných zónach súčasne), Timer (časový spínač varných zón s auto vypnutím), TimeMinutes (kuchynská minútka), KeyLock (bezpečnostné zamknutie ovládania varnej platne), PowerConnection (možnosť jednofázového pripojenia na 230V/16A), ukazovateľ zvyškového tepla, automatické vypnutie indukčnej zóny po 1 min., elektrické napätie: 230/400 V, menovitý príkon: 7 kW, farba čierna |  |  |  | 8590371079573 | 9.6 | 11.6 | 690 | 115 | 645 | 43.7632 | 590 | 60 | 520 | 8516605000 | CN
|  | 742465 | VDI 65D C | 219 | 0.62 | Indukčná vstavaná sklokeramická platňa, brúsené hrany, dotykové ovládanie, 4 indukčné zóny (1x 230 mm 1,5/2 kW, 2x 180 1,5/2 kW, 1x 145 mm 1,2/1,6 kW), plynulá regulácia výkonu 0–9, signalizácia funkcie, funkcia SuperBoost (extra výkon na všetkých varných zónach súčasne), funkcia PotDetect (rozpoznanie riadu – materiál, veľkosť), Timer (časový spínač varných zón s auto vypnutím), KeyLock (bezpečnostné zamknutie ovládania varnej platne), PowerConnection (možnosť jednofázového pripojenia na 230V/16A), ukazovateľ zvyškového tepla, automatické vypnutie indukčnej zóny po 1 min., elektrické napätie: 230/400 V, menovitý príkon: 7,2 kW, farba čierna |  |  |  | 8590371078927 | 7.8 | 8.3 | 575 | 160 | 640 | 43.7632 | 595 | 54 | 520 | 85166050 | SI
| P | 742466 | VDIT 65D FF | 239 | 0.62 | Indukčná vstavaná sklokeramická platňa, predná hrana skosená, ostatné zbrúsené, dotykové ovládanie, 4 indukčné zóny (1x 230 mm 1,5/2 kW, 2x 180 1,5/2 kW, 1x 145 mm 1,2/1,6 kW), plynulá regulácia výkonu 0–9, signalizácia funkcie, funkcia SuperBoost (extra výkon na všetkých varných zónach súčasne), funkcia PotDetect (rozpoznanie riadu – materiál, veľkosť), Timer (časový spínač varných zón s auto vypnutím), KeyLock (bezpečnostné zamknutie ovládania varnej platne), PowerConnection (možnosť jednofázového pripojenia na 230V/16A), ukazovateľ zvyškového tepla, automatické vypnutie indukčnej zóny po 1 min., elektrické napätie: 230/400 V, menovitý príkon: 7,2 kW, farba čierna |  |  |  | 8590371078897 | 7.8 | 8.3 | 575 | 160 | 640 | 43.7632 | 595 | 54 | 520 | 85166050 | SI
| P | 742484 | VDIT 65D X | 239 | 0.62 | Indukčná vstavaná sklokeramická platňa, nerezový ramček, dotykové ovládanie, 4 indukčné zóny (1x 230 mm 1,5/2 kW, 2x 180 1,5/2 kW, 1x 145 mm 1,2/1,6 kW), plynulá regulácia výkonu 0–9, signalizácia funkcie, funkcia SuperBoost (extra výkon na všetkých varných zónach súčasne), funkcia PotDetect (rozpoznanie riadu – materiál, veľkosť), Timer (časový spínač varných zón s auto vypnutím), KeyLock (bezpečnostné zamknutie ovládania varnej platne), PowerConnection (možnosť jednofázového pripojenia na 230V/16A), ukazovateľ zvyškového tepla, automatické vypnutie indukčnej zóny po 1 min., elektrické napätie: 230/400 V, menovitý príkon: 7,2 kW, farba čierna |  |  |  | 8590371078866 | 7.8 | 8.3 | 575 | 160 | 640 | 43.7632 | 595 | 54 | 520 | 85166050 | SI
N |  | 747412 | VDIS 65G C | 239 | 0.62 | Indukčná vstavaná platňa, brúsené hrany, posuvné dotykové ovládanie EasySlide, 4 indukčné varné zóny, 1x 230 mm 1,5/2 kW, 2x 180 mm 1,5/2 kW, 1x 145 mm 1,2/1,6 kW, 1x XXL Zone (230 mm zóna pre veľké hrnce a panvice), plynulá regulácia výkonu 0–9, signalizácia funkcie, SuperBoost (extra výkon u všetkých varných zón súčasne), Pause (okamžité dočasné zastavenie varenia bez straty nastavených parametrov), Timer (časový spínač varných zón s automatickým vypnutím), TimeMinutes (kuchynská minútka), KeyLock (bezpečnostné uzamknutie ovládania varnej platne), PowerConnection (možnosť jednofázového pripojenia na 230 V (32 A/16 A) / 400 V), možnosť personalizácie nastavenia – dĺžka a hlasitosť zvukového signálu, ukazovateľ zvyškového tepla, AutoStop (bezpečnostné vypnutie platne do 20 sekúnd po odobratí nádoby), elektrické napätie: 230/400 V, menovitý príkon: 7,2 kW, farba čierna |  |  |  | 8590371082252 | 7.4 | 7.9 | 575 | 160 | 640 | 43.7632 | 595 | 54 | 520 | 85166050 | SI
N | P | 747414 | VDIS 65G FF | 259 | 0.62 | Indukčná vstavaná platňa, predná hrana skosená, ostatné brúsené, posuvné dotykové ovládanie EasySlide, 4 indukčné varné zóny, 1x 230 mm 1,5/2 kW, 2x 180 mm 1,5/2 kW, 1x 145 mm 1,2/1,6 kW, 1x XXL Zone (230 mm zóna pre veľké hrnce a panvice), plynulá regulácia výkonu 0–9, signalizácia funkcie, SuperBoost (extra výkon u všetkých varných zón súčasne), Pause (okamžité dočasné zastavenie varenia bez straty nastavených parametrov), Timer (časový spínač varných zón s automatickým vypnutím), TimeMinutes (kuchynská minútka), KeyLock (bezpečnostné uzamknutie ovládania varnej platne), PowerConnection (možnosť jednofázového pripojenia na 230 V (32 A/16 A) / 400 V), možnosť personalizácie nastavenia – dĺžka a hlasitosť zvukového signálu, ukazovateľ zvyškového tepla, AutoStop (bezpečnostné vypnutie platne do 20 sekúnd po odobratí nádoby), elektrické napätie: 230/400 V, menovitý príkon: 7,2 kW, farba čierna |  |  |  | 8590371082276 | 7.6 | 8.1 | 575 | 160 | 640 | 43.7632 | 595 | 54 | 520 | 85166050 | SI
N | P | 747416 | VDIS 65G X | 259 | 0.62 | Indukčná vstavaná platňa, nerezový rámček, posuvné dotykové ovládanie EasySlide, 4 indukčné varné zóny, 1x 230 mm 1,5/2 kW, 2x 180 mm 1,5/2 kW, 1x 145 mm 1,2/1,6 kW, 1x XXL Zone (230 mm zóna pre veľké hrnce a panvice), plynulá regulácia výkonu 0–9, signalizácia funkcie, SuperBoost (extra výkon u všetkých varných zón súčasne), Pause (okamžité dočasné zastavenie varenia bez straty nastavených parametrov), Timer (časový spínač varných zón s automatickým vypnutím), TimeMinutes (kuchynská minútka), KeyLock (bezpečnostné uzamknutie ovládania varnej platne), PowerConnection (možnosť jednofázového pripojenia na 230 V (32 A/16 A) / 400 V), možnosť personalizácie nastavenia – dĺžka a hlasitosť zvukového signálu, ukazovateľ zvyškového tepla, AutoStop (bezpečnostné vypnutie platne do 20 sekúnd po odobratí nádoby), elektrické napätie: 230/400 V, menovitý príkon: 7,2 kW, farba čierna |  |  |  | 8590371082290 | 7.4 | 7.9 | 575 | 160 | 640 | 43.7632 | 595 | 54 | 520 | 85166050 | SI
N | P | 747596 | VDIT 66D C | 319 | 0.62 | Indukčná vstavaná sklokeramická platňa, zbrúsené hrany – možnosť zabudovanie do pracovnej dosky, dotykové ovládanie, 4 indukčné zóny, 2x 210 1,5/2 kW, 2x 145 mm 1,2/1,6 kW, plynulá regulácia výkonu 0–9, signalizácia funkcie, funkcia SuperBoost (extra výkon na všetkých varných zónach súčasne), Timer (časový spínač varných zón s auto vypnutím), KeyLock (bezpečnostné zamknutie ovládania varnej platne), PowerConnection (možnosť jednofázového pripojenia na 230V/16A), ukazovateľ zvyškového tepla, automatické vypnutie indukčnej zóny po 1 min., elektrické napätie: 230 V, menovitý príkon: 3,68 kW, farba čierna |  |  |  | 8590371082368 | 8.9 | 9.4 | 715 | 145 | 640 | 66.352 | 595 | 54 | 520 | 85166050 | SI
|  | 743674 | VDIT 67E C | 259 | 0.62 | Indukčná vstavaná sklokeramická platňa, zbrúsené hrany, 4 indukčné varné zóny (2x ø 18 cm, 1,5/2 kW, 1x ø 14,5 cm, 1,2/1,6 kW, 1x ø 23 cm, 1 ,5/2 kW), 1x ConnectZone (spojenie dvoch 180 mm zón nad sebou – ľavá strana), plynulá regulácia výkonu 0–9, signalizácia funkcie, funkcia SuperBoost (extra výkon u všetkých varných zón), funkcia Timer (časový spínač varných zón s auto vypnutím), funkcia TimeMinutes (kuchynská minútka), možnosť personalizácie nastavenia, ukazovateľ zvyškového tepla, KeyLock (detský zámok – bezpečnostné zamknutie ovládania varnej dosky), PowerConnection (možnosť jednofázového pripojenia na 230V/16A), automatické vypnutie indukčnej zóny po 1 min., elektrické napätie 230/400 V, menovitý príkon 7,2 kW, farba čierna |  |  |  | 8590371079788 | 7.8 | 8.3 | 640 | 160 | 575 | 58.88 | 595 | 54 | 520 | 85166050 | SI
|  | 743621 | VDIS 653 C | 239 | 0.62 | Indukčná vstavaná sklokeramická platňa,predná hrana skosená, dotykové ovládanie, 4 indukčné zóny, 2x 190x190 mm 1,8/2,1 kW, 1x 160 mm 1,6/1,8 kW, 1x 210 mm 2/2,6 kW, 1x FlexiZone (prepojenie varných zón nad sebou), plynulá regulácia výkonu 0–9, signalizácia funkcie, funkcia SuperBoost (extra výkon na všetkých varných zónach súčasne), Timer (časový spínač varných zón s auto vypnutím), TimeMinutes (kuchynská minútka), KeyLock (bezpečnostné zamknutie ovládania varnej platne), PowerConnection (možnosť jednofázového pripojenia na 230V/16A), ukazovateľ zvyškového tepla, automatické vypnutie indukčnej zóny po 1 min., elektrické napätie: 230/400 V, menovitý príkon: 7,2 kW, farba čierna |  |  |  | 8590371079757 | 8.7 | 9.8 | 650 | 115 | 580 | 43.355 | 590 | 56 | 520 | 8516605000 | CN
|  | 745257 | VDIS 655 C | 279 | 0.62 | Indukčná vstavaná platňa, brúsené hrany, OptimalHeat System (rovnomerný ohrev vďaka stabilnému výkonu), posuvné dotykové ovládanie EasySlide, 4 indukčné varné zóny: 2× 180 mm, 1,4/2,1 kW, 1× 230 mm, 2,3/3 kW, 1× 145 mm, 1,2/1,8 kW, 1× XXL Zone (230 mm zóna pre veľké hrnce a panvice), EasyTransfer (rýchla detekcia nádoby na zóne s prenesením nastavenia), plynulá regulácia výkonu 0–9, signalizácia funkcií, SuperBoost (extra výkon na všetkých varných zónach súčasne), PotDetect (rýchla a tichá detekcia nádoby na zóne), KeepWarm (udržanie teploty 70 °C), EasyMelt (šetrné rozpúšťanie pri 40–45 °C), AutoBoil (rýchle ohriatie vody do bodu varu), Pause (okamžité dočasné prerušenie varenia bez straty nastavenia), Memory (pamäťová funkcia na obnovenie nastavení), Timer (časový spínač varných zón s automatickým vypnutím), TimeMinutes (kuchynská minútka), KeyLock (bezpečnostné zablokovanie ovládania), PowerConnection (možnosť pripojenia na 230 V/32 A alebo 16 A, prípadne 400 V), možnosť personalizácie nastavení – dĺžka a hlasitosť zvukového signálu, ukazovateľ zvyškového tepla, AutoStop (bezpečnostné vypnutie dosky do 20 sekúnd po odobraní nádoby), elektrické napätie: 230/400 V, menovitý príkon: 7,36 kW, farba čierna. |  |  |  | 8590371080265 | 8.9 | 9.4 | 650 | 100 | 590 | 38.35 | 595 | 54 | 520 | 85166050 | SI
| P | 743675 | VDIT 67E FF | 299 | 0.62 | Indukčná vstavaná sklokeramická platňa, predná hrana skosená, ostatné brúsené, 4 indukčné varné zóny (2x ø 18 cm, 1,5/2 kW, 1x ø 14,5 cm, 1,2/1,6 kW, 1x ø 23 cm, 1,5/2 kW), 1x ConnectZone (spojenie dvoch 180 mm zón nad sebou – ľavá strana), plynulá regulácia výkonu 0–9, signalizácia funkcie, funkcia SuperBoost (extra výkon u všetkých varných zón), funkcia Timer (časový spínač varných zón s auto vypnutím), funkcia TimeMinutes (kuchynská minútka), možnosť personalizácie nastavenia, ukazovateľ zvyškového tepla, KeyLock (detský zámok – bezpečnostné zamknutie ovládania varnej dosky), PowerConnection (možnosť jednofázového pripojenia na 230V/16A), automatické vypnutie indukčnej zóny po 1 min., elektrické napätie 230/400 V, menovitý príkon 7,2 kW, farba čierna |  |  |  | 8590371079795 | 7.6 | 8.1 | 640 | 160 | 575 | 58.88 | 595 | 54 | 520 | 85166050 | SI
| P | 743676 | VDIT 67E X | 299 | 0.62 | Indukčná vstavaná sklokeramická platňa, nerezový rámček, 4 indukčné varné zóny (2x ø 18 cm, 1,5/2 kW, 1x ø 14,5 cm, 1,2/1,6 kW, 1x ø 23 cm, 1 ,5/2 kW), 1x ConnectZone (spojenie dvoch 180 mm zón nad sebou – ľavá strana), plynulá regulácia výkonu 0–9, signalizácia funkcie, funkcia SuperBoost (extra výkon u všetkých varných zón), funkcia Timer (časový spínač varných zón s auto vypnutím), funkcia TimeMinutes (kuchynská minútka), možnosť personalizácie nastavenia, ukazovateľ zvyškového tepla, KeyLock (detský zámok – bezpečnostné zamknutie ovládania varnej dosky), PowerConnection (možnosť jednofázového pripojenia na 230V/16A), automatické vypnutie indukčnej zóny po 1 min., elektrické napätie 230/400 V, menovitý príkon 7,2 kW, farba čierna |  |  |  | 8590371079771 | 7.8 | 8.3 | 640 | 160 | 575 | 58.88 | 595 | 54 | 520 | 85166050 | SI
N | P | 747413 | VDIS 67H C | 299 | 0.62 | Indukčná vstavaná platňa, brúsené hrany, posuvné dotykové ovládanie EasySlide, 4 indukčné varné zóny, 1x 230 mm 1,5/2 kW, 2x 180 mm 1,5/2 kW, 1x 145 mm 1,2/1,6 kW, 1x ConnectZone (spojenie dvoch 180 mm zón nad sebou – ľavá strana), 1x XXL Zone (230 mm zóna pre veľké hrnce a panvice), plynulá regulácia výkonu 0–9, signalizácia funkcie, SuperBoost (extra výkon u všetkých varných zón súčasne), Pause (okamžité dočasné zastavenie varenia bez straty nastavených parametrov), Timer (časový spínač varných zón s automatickým vypnutím), TimeMinutes (kuchynská minútka), KeyLock (bezpečnostné uzamknutie ovládania varnej platne), PowerConnection (možnosť jednofázového pripojenia na 230 V (32 A/16 A) / 400 V), možnosť personalizácie nastavenia – dĺžka a hlasitosť zvukového signálu, ukazovateľ zvyškového tepla, AutoStop (bezpečnostné vypnutie platne do 20 sekúnd po odobratí nádoby), elektrické napätie: 230/400 V, menovitý príkon: 7,2 kW, farba čierna |  |  |  | 8590371082269 | 7.4 | 7.9 | 640 | 160 | 575 | 58.88 | 595 | 54 | 520 | 85166050 | SI
N | P | 747415 | VDIS 67H FF | 319 | 0.62 | Indukčná vstavaná platňa, predná hrana skosená, ostatné brúsené, posuvné dotykové ovládanie EasySlide, 4 indukčné varné zóny, 1x 230 mm 1,5/2 kW, 2x 180 mm 1,5/2 kW, 1x 145 mm 1,2/1,6 kW, 1x ConnectZone (spojenie dvoch 180 mm zón nad sebou – ľavá strana), 1x XXL Zone (230 mm zóna pre veľké hrnce a panvice), plynulá regulácia výkonu 0–9, signalizácia funkcie, SuperBoost (extra výkon u všetkých varných zón súčasne), Pause (okamžité dočasné zastavenie varenia bez straty nastavených parametrov), Timer (časový spínač varných zón s automatickým vypnutím), TimeMinutes (kuchynská minútka), KeyLock (bezpečnostné uzamknutie ovládania varnej platne), PowerConnection (možnosť jednofázového pripojenia na 230 V (32 A/16 A) / 400 V), možnosť personalizácie nastavenia – dĺžka a hlasitosť zvukového signálu, ukazovateľ zvyškového tepla, AutoStop (bezpečnostné vypnutie platne do 20 sekúnd po odobratí nádoby), elektrické napätie: 230/400 V, menovitý príkon: 7,2 kW, farba čierna |  |  |  | 8590371082283 | 7.4 | 7.9 | 640 | 160 | 575 | 58.88 | 595 | 54 | 520 | 85166050 | SI
N | P | 747417 | VDIS 67H X | 319 | 0.62 | Indukčná vstavaná platňa, nerezový rámček, posuvné dotykové ovládanie EasySlide, 4 indukčné varné zóny, 1x 230 mm 1,5/2 kW, 2x 180 mm 1,5/2 kW, 1x 145 mm 1,2/1,6 kW, 1x ConnectZone (spojenie dvoch 180 mm zón nad sebou – ľavá strana), 1x XXL Zone (230 mm zóna pre veľké hrnce a panvice), plynulá regulácia výkonu 0–9, signalizácia funkcie, SuperBoost (extra výkon u všetkých varných zón súčasne), Pause (okamžité dočasné zastavenie varenia bez straty nastavených parametrov), Timer (časový spínač varných zón s automatickým vypnutím), TimeMinutes (kuchynská minútka), KeyLock (bezpečnostné uzamknutie ovládania varnej platne), PowerConnection (možnosť jednofázového pripojenia na 230 V (32 A/16 A) / 400 V), možnosť personalizácie nastavenia – dĺžka a hlasitosť zvukového signálu, ukazovateľ zvyškového tepla, AutoStop (bezpečnostné vypnutie platne do 20 sekúnd po odobratí nádoby), elektrické napätie: 230/400 V, menovitý príkon: 7,2 kW, farba čierna |  |  |  | 8590371082306 | 7.4 | 7.9 | 640 | 160 | 575 | 58.88 | 595 | 54 | 520 | 85166050 | SI
| P | 742482 | VDIT 65D CW | 359 | 0.62 | Indukčná vstavaná sklokeramická platňa, brúsené hrany, dotykové ovládanie, 4 indukčné zóny (1x 230 mm 1,5/2 kW, 2x 180 1,5/2 kW, 1x 145 mm 1,2/1,6 kW), plynulá regulácia výkonu 0–9, signalizácia funkcie, funkcia SuperBoost (extra výkon na všetkých varných zónach súčasne), funkcia PotDetect (rozpoznanie riadu – materiál, veľkosť), Timer (časový spínač varných zón s auto vypnutím), KeyLock (bezpečnostné zamknutie ovládania varnej platne), PowerConnection (možnosť jednofázového pripojenia na 230V/16A), ukazovateľ zvyškového tepla, automatické vypnutie indukčnej zóny po 1 min., elektrické napätie: 230/400 V, menovitý príkon: 7,2 kW, farba biela |  |  |  | 8590371078873 | 7.8 | 8.3 | 640 | 160 | 575 | 58.88 | 595 | 54 | 520 | 85166050 | SI
| P | 743622 | VDIS 654 C | 319 | 0.62 | Indukčná vstavaná sklokeramická platňa,predná hrana skosená, dotykové ovládanie, 4 indukčné zóny (190x190 mm 1,8/2,1 kW), 2x FlexiZone (prepojenie varných zón nad sebou), plynulá regulácia výkonu 0–9, signalizácia funkcie, funkcia SuperBoost (extra výkon na všetkých varných zónach súčasne), Timer (časový spínač varných zón s auto vypnutím), TimeMinutes (kuchynská minútka), KeyLock (bezpečnostné zamknutie ovládania varnej platne), PowerConnection (možnosť jednofázového pripojenia na 230V/16A), ukazovateľ zvyškového tepla, automatické vypnutie indukčnej zóny po 1 min., elektrické napätie: 230/400 V, menovitý príkon: 7,2 kW, farba čierna |  |  |  | 8590371079764 | 8.7 | 9.8 | 650 | 115 | 580 | 43.355 | 590 | 56 | 520 | 8516605000 | CN
| P | 745258 | VDIS 655 FF | 319 | 0.62 | Indukčná vstavaná platňa, predná hrana skosená, ostatné brúsené, OptimalHeat System (rovnomerný ohrev vďaka stabilnému výkonu), posuvné dotykové ovládanie EasySlide, 4 indukčné varné zóny: 2× 180 mm, 1,4/2,1 kW, 1× 230 mm, 2,3/3 kW, 1× 145 mm, 1,2/1,8 kW, 1× XXL Zone (230 mm zóna pre veľké hrnce a panvice), EasyTransfer (rýchla detekcia nádoby na zóne s prenesením nastavenia), plynulá regulácia výkonu 0–9, signalizácia funkcií, SuperBoost (extra výkon na všetkých varných zónach súčasne), PotDetect (rýchla a tichá detekcia nádoby na zóne), KeepWarm (udržanie teploty 70 °C), EasyMelt (šetrné rozpúšťanie pri 40–45 °C), AutoBoil (rýchle ohriatie vody do bodu varu), Pause (okamžité dočasné prerušenie varenia bez straty nastavenia), Memory (pamäťová funkcia na obnovenie nastavení), Timer (časový spínač varných zón s automatickým vypnutím), TimeMinutes (kuchynská minútka), KeyLock (bezpečnostné zablokovanie ovládania), PowerConnection (možnosť pripojenia na 230 V/32 A alebo 16 A, prípadne 400 V), možnosť personalizácie nastavení – dĺžka a hlasitosť zvukového signálu, ukazovateľ zvyškového tepla, AutoStop (bezpečnostné vypnutie dosky do 20 sekúnd po odobraní nádoby), elektrické napätie: 230/400 V, menovitý príkon: 7,36 kW, farba čierna. |  |  |  | 8590371080272 | 8.9 | 9.4 | 650 | 100 | 590 | 38.35 | 595 | 54 | 520 | 85166050 | SI
| P | 745259 | VDIS 655 X | 339 | 0.62 | Indukčná vstavaná platňa, čierny rámček, OptimalHeat System (rovnomerný ohrev vďaka stabilnému výkonu), posuvné dotykové ovládanie EasySlide, 4 indukčné varné zóny: 2× 180 mm, 1,4/2,1 kW, 1× 230 mm, 2,3/3 kW, 1× 145 mm, 1,2/1,8 kW, 1× XXL Zone (230 mm zóna pre veľké hrnce a panvice), EasyTransfer (rýchla detekcia nádoby na zóne s prenesením nastavenia), plynulá regulácia výkonu 0–9, signalizácia funkcií, SuperBoost (extra výkon na všetkých varných zónach súčasne), PotDetect (rýchla a tichá detekcia nádoby na zóne), KeepWarm (udržanie teploty 70 °C), EasyMelt (šetrné rozpúšťanie pri 40–45 °C), AutoBoil (rýchle ohriatie vody do bodu varu), Pause (okamžité dočasné prerušenie varenia bez straty nastavenia), Memory (pamäťová funkcia na obnovenie nastavení), Timer (časový spínač varných zón s automatickým vypnutím), TimeMinutes (kuchynská minútka), KeyLock (bezpečnostné zablokovanie ovládania), PowerConnection (možnosť pripojenia na 230 V/32 A alebo 16 A, prípadne 400 V), možnosť personalizácie nastavení – dĺžka a hlasitosť zvukového signálu, ukazovateľ zvyškového tepla, AutoStop (bezpečnostné vypnutie dosky do 20 sekúnd po odobraní nádoby), elektrické napätie: 230/400 V, menovitý príkon: 7,36 kW, farba čierna. |  |  |  | 8590371080289 | 8.9 | 9.4 | 650 | 100 | 590 | 38.35 | 595 | 54 | 520 | 85166050 | SI
| P | 745260 | VDIS 677 C | 359 | 0.62 | Indukčná vstavaná platňa, brúsené hrany, OptimalHeat System (rovnomerný ohrev vďaka stabilnému výkonu), posuvné dotykové ovládanie EasySlide, 4 indukčné varné zóny: 2× okta-zóna 210×190 mm, 2,3/3 kW, 1× 145 mm, 1,2/1,8 kW, 1× 230 mm, 2,3/3 kW, 1× FlexiZone (prepojenie varných zón nad sebou), 1× XXL Zone (230 mm zóna pre veľké hrnce a panvice). EasyTransfer (rýchla detekcia nádoby na zóne s prenesením nastavenia), plynulá regulácia výkonu 0–9, signalizácia funkcií, SuperBoost (extra výkon na všetkých varných zónach súčasne), PotDetect (rýchla a tichá detekcia nádoby na zóne), KeepWarm (udržanie teploty 70 °C), EasyMelt (šetrné rozpúšťanie pri 40–45 °C), AutoBoil (rýchle ohriatie vody do bodu varu), Pause (okamžité dočasné prerušenie varenia bez straty nastavených parametrov), Memory (pamäťová funkcia na obnovenie nastavení), Timer (časový spínač varných zón s automatickým vypnutím), TimeMinutes (kuchynská minútka), KeyLock (bezpečnostné zablokovanie ovládania varnej dosky), PowerConnection (možnosť jednofázového pripojenia na 230 V/32 A alebo 16 A, prípadne na 400 V), možnosť personalizácie nastavení – dĺžka a hlasitosť zvukového signálu, ukazovateľ zvyškového tepla, AutoStop (bezpečnostné vypnutie dosky do 20 sekúnd po odobratí nádoby), elektrické napätie: 230/400 V, menovitý príkon: 7,36 kW, farba čierna. |  |  |  | 8590371080296 | 8.9 | 9.4 | 650 | 100 | 590 | 38.35 | 595 | 54 | 520 | 85166050 | SI
| P | 745291 | VDIS 677 FF | 389 | 0.62 | Indukčná vstavaná platňa, predná hrana skosená, ostatné brúsené, OptimalHeat System (rovnomerný ohrev vďaka stabilnému výkonu), posuvné dotykové ovládanie EasySlide, 4 indukčné varné zóny: 2× okta-zóna 210×190 mm, 2,3/3 kW, 1× 145 mm, 1,2/1,8 kW, 1× 230 mm, 2,3/3 kW, 1× FlexiZone (prepojenie varných zón nad sebou), 1× XXL Zone (230 mm zóna pre veľké hrnce a panvice). EasyTransfer (rýchla detekcia nádoby na zóne s prenesením nastavenia), plynulá regulácia výkonu 0–9, signalizácia funkcií, SuperBoost (extra výkon na všetkých varných zónach súčasne), PotDetect (rýchla a tichá detekcia nádoby na zóne), KeepWarm (udržanie teploty 70 °C), EasyMelt (šetrné rozpúšťanie pri 40–45 °C), AutoBoil (rýchle ohriatie vody do bodu varu), Pause (okamžité dočasné prerušenie varenia bez straty nastavených parametrov), Memory (pamäťová funkcia na obnovenie nastavení), Timer (časový spínač varných zón s automatickým vypnutím), TimeMinutes (kuchynská minútka), KeyLock (bezpečnostné zablokovanie ovládania varnej dosky), PowerConnection (možnosť jednofázového pripojenia na 230 V/32 A alebo 16 A, prípadne na 400 V), možnosť personalizácie nastavení – dĺžka a hlasitosť zvukového signálu, ukazovateľ zvyškového tepla, AutoStop (bezpečnostné vypnutie dosky do 20 sekúnd po odobratí nádoby), elektrické napätie: 230/400 V, menovitý príkon: 7,36 kW, farba čierna. |  |  |  | 8590371080456 | 8.9 | 9.4 | 650 | 100 | 590 | 38.35 | 595 | 54 | 520 | 85166050 | SI
N | P | 747595 | VDIS 679 FF | 439 | 0.62 | Indukčná vstavaná platňa, predná hrana skosená, ostatné brúsené, OptimalHeat System (rovnomerný ohrev vďaka stabilnému výkonu), posuvné dotykové ovládanie EasySlide, 4 indukčné varné zóny: 4x okta-zóna 210×195 mm, 2,3/3 kW), 2× FlexiZone (prepojenie varných zón nad sebou), 1× XXL Zone (230 mm zóna pre veľké hrnce a panvice). EasyTransfer (rýchla detekcia nádoby na zóne s prenesením nastavenia), plynulá regulácia výkonu 0–9, signalizácia funkcií, SuperBoost (extra výkon na všetkých varných zónach súčasne), PotDetect (rýchla a tichá detekcia nádoby na zóne), KeepWarm (udržanie teploty 70 °C), EasyMelt (šetrné rozpúšťanie pri 40–45 °C), AutoBoil (rýchle ohriatie vody do bodu varu), Pause (okamžité dočasné prerušenie varenia bez straty nastavených parametrov), Memory (pamäťová funkcia na obnovenie nastavení), Timer (časový spínač varných zón s automatickým vypnutím), TimeMinutes (kuchynská minútka), KeyLock (bezpečnostné zablokovanie ovládania varnej dosky), PowerConnection (možnosť jednofázového pripojenia na 230 V/32 A alebo 16 A, prípadne na 400 V), možnosť personalizácie nastavení – dĺžka a hlasitosť zvukového signálu, ukazovateľ zvyškového tepla, AutoStop (bezpečnostné vypnutie dosky do 20 sekúnd po odobratí nádoby), elektrické napätie: 230/400 V, menovitý príkon: 7,36 kW, farba čierna |  |  |  | 8590371082351 | 8.9 | 9.4 | 650 | 100 | 590 | 38.35 | 595 | 54 | 520 | 8516601000 | SI
|  | Vstavané elektrické rúry samostatné |  |  |  |  | pekáč | plech | rošt
| P | 744295 | VTPS 786 DB | 499 | 7.13 | Elektrická pyrolitická rúra samostatná s funkciou pary, HomeMade tvar rúry, objem rúry 77 l, ergonomický gombík pre potvrdenie a výber nastavenia, dotykové programovateľné hodiny so zobrazením teploty a spôsobu ohrevu, programovanie doby pečenia/odloženie štartu s automatickým vypnutím, kuchynská minútka, multifunkčná rúra 22 funkcií, možnosť regulácie teploty 30-300 °C, automatické režimy pečenia: Pizza 300 °C, pomalé pečení, mrazené a hotové jedlá, teplovzdušné fritovanie bez tuku, 22 automatických programov pečenia, funkcia pečenie v krokoch, gratinovanie, sabat, auto predhrievanie, EXTRA PARA 3 programy pečenia v pare, rýchle predhriatie rúry, rozmrazovanie, ohrev tanierov/jedla, výsuvné teleskopické rošty (2 úrovne), tlmené zatváranie & tlmené otváranie dvierok, PYRO CLEAN funkcia samočistenia rúry, nerez s úpravou proti odtlačkom prstov, osvetlenie rúry, personalizácia nastavení (denný čas, hlasitosť zvukového signálu, displej), pamäť posledného nastavenia času pečenia, štvorité sklo dvierok s tepelným deflektorom (Ultra CoolDoor Quadro), energetická trieda A+, menovitý príkon: 3,5 kW, elektrické napätie: 230 V, príslušenstvo: 1x pekáč, 1x rošt, 1x plytký plech, termosonda, čierne sklo | 1 | 1 | 1 | 8590371080128 | 33.8 | 35.8 | 620 | 660 | 675 | 276.21 | 595 | 595 | 564 | 8516608000 | SI
| P | 738775 | VTPS 787 BXB | 479 | 7.13 | Elektrická pyrolytická rúra samostatná s funkciou pary, HomeMade tvar rúry, objem rúry 77 l, ergonomický gombík pre potvrdenie a výber nastavenia, dotykové programovateľné hodiny so zobrazením teploty a spôsobu ohrevu, programovanie doby pečenia/odloženie štartu s automatickým vypnutím, kuchynská minútka, multifunkčná rúra 22 funkcií, možnosť regulácie teploty 30-300 °C, automatické režimy pečenia: Pizza 300 °C, pomalé pečení, mrazené a hotové jedlá, teplovzdušné fritovanie bez tuku, 22 automatických programov pečenia, funkcia pečenie v krokoch, gratinovanie, sabat, auto predhrievanie, EXTRA PARA 3 programy pečenia v pare, rýchle predhriatie rúry, rozmrazovanie, ohrev tanierov/jedla, výsuvné teleskopické rošty (1 úroveň) s klik systémom, tlmené zatváranie & tlmené otváranie dvierok, PYRO CLEAN funkcia samočistenia rúry, nerez s úpravou proti odtlačkom prstov, osvetlenie rúry, personalizácia nastavení (denný čas, hlasitosť zvukového signálu, displej), pamäť posledného nastavenia času pečenia, štvorité sklo dvierok s tepelným deflektorom (Ultra CoolDoor Quadro), energetická trieda A+, menovitý príkon: 3,5 kW, elektrické napätie: 230 V, príslušenstvo: 1x pekáč, 1x rošt, 1x plytký plech, termosonda, čierne sklo/nerez | 1 | 1 | 1 | 3838782518416 | 29 | 31 | 620 | 660 | 675 | 276.21 | 595 | 595 | 564 | 8516608000 | SI
|  | 738772 | VTPS 777 BX | 439 | 7.13 | Elektrická pyrolytická rúra samostatná s funkciou pary, HomeMade tvar rúry, objem rúry 77 l, ergonomický gombík pre potvrdenie a výber nastavenia, dotykové programovateľné hodiny so zobrazením teploty a spôsobu ohrevu, programovanie doby pečenia/odloženie štartu s automatickým vypnutím, kuchynská minútka, multifunkčná rúra 22 funkcií, možnosť regulácie teploty 30-300 °C, automatické režimy pečenia: Pizza 300 °C, pomalé pečení, mrazené a hotové jedlá, teplovzdušné fritovanie bez tuku, 22 automatických programov pečenia, funkcia pečenie v krokoch, gratinovanie, sabat, auto predhrievanie, EXTRA PARA 3 programy pečenia v pare, rýchle predhriatie rúry, rozmrazovanie, ohrev tanierov/jedla, výsuvné teleskopické rošty (1 úroveň) s klik systémom, tlmené zatváranie & tlmené otváranie dvierok, PYRO CLEAN funkcia samočistenia rúry, nerez s úpravou proti odtlačkom prstov, osvetlenie rúry, personalizácia nastavení (denný čas, hlasitosť zvukového signálu, displej), pamäť posledného nastavenia času pečenia, štvorité sklo dvierok s tepelným deflektorom (Ultra CoolDoor Quadro), energetická trieda A+, menovitý príkon: 3,5 kW, elektrické napätie: 230 V, príslušenstvo: 1x pekáč, 1x rošt, 1x plytký plech, termosonda, nerez | 1 | 1 | 1 | 3838782518386 | 29 | 31 | 620 | 660 | 675 | 276.21 | 595 | 595 | 564 | 8516608000 | SI
| P | 746703 | VTPS 555 BXB | 359 | 7.13 | Elektrická pyrolitická rúra samostatná s funkciou pary, HomeMade tvar rúry, objem rúry 77 l, zasúvacie gombíky na nastavenie teploty a spôsob ohrevu, dotykové programovateľné hodiny, programovanie doby pečenia, odloženie štartu s automatickým vypnutím, kuchynská minútka, multifunkčná rúra 12 funkcií, možnosť regulácie teploty 50-300 °C, program Pizza 300 °C, program pre pomalé pečenie, program pre mrazené a hotové jedlá, program pre teplovzdušné fritovanie bez tuku, funkcia gratinovania, EXTRA PARA 2 programy pečenia v pare, rýchly predohrev rúry, výsuvné teleskopické rošty (1 úroveň), tlmené zatváranie & tlmené otváranie dvierok, PYRO CLEAN funkcia samočistenia rúry, nerez s úpravou proti odtlačkom prstov, osvetlenie rúry, personalizácia nastavenia (denný čas, hlasitosť zvukového signálu, displej), pamäť posledného nastavenia času pečenia, energetická trieda A, menovitý príkon: 3,5 kW, elektrické napätie: 230 V, príslušenstvo: 1x pekáč, 1x rošt, 1x plytký plech | 1 | 1 | 1 | 8590371081279 | 32.8 | 34.8 | 620 | 660 | 675 | 276.21 | 595 | 595 | 564 | 8516608000 | SI
| P | 738770 | VTCS 786 DXB | 399 | 7.13 | Elektrická rúra samostatná s funkciou pary, HomeMade tvar rúry, objem rúry 77 l, ergonomický gombík pre potvrdenie a výber nastavenia, dotykové programovateľné hodiny so zobrazením teploty a spôsobu ohrevu, programovanie doby pečenia/odloženie štartu s automatickým vypnutím, kuchynská minútka, multifunkčná rúra 22 funkcií, možnosť regulácie teploty 30-300 °C, automatické režimy pečenia: Pizza 300 °C, pomalé pečení, mrazené a hotové jedlá, teplovzdušné fritovanie bez tuku, 22 automatických programov pečenia, funkcia pečenie v krokoch, gratinovanie, sabat, auto predhrievanie, EXTRA PARA 3 programy pečenia v pare, rýchle predhriatie rúry, rozmrazovanie, ohrev tanierov/jedla, výsuvné teleskopické rošty (2 úrovne), tlmené zatváranie & tlmené otváranie dvierok, ECO CLEAN funkcia ekologického čistenia rúry parou, katalytický kryt ventilátora – funkcia samočistenia, dvojité osvetlenie rúry, personalizácia nastavení (denný čas, hlasitosť zvukového signálu, displej), pamäť posledného nastavenia času pečenia, trojité sklo dvierok s tepelným deflektorom (CoolDoor), energetická trieda A+, menovitý príkon: 3,5 kW, elektrické napätie: 230 V, príslušenstvo: 1x pekáč, 1x rošt, 1x plytký plech, čierne sklo | 1 | 1 | 1 | 3838782518362 | 29 | 31 | 620 | 660 | 675 | 276.21 | 595 | 595 | 564 | 8516608000 | SI
| P | 738771 | VTCS 777 BX | 399 | 7.13 | Elektrická rúra samostatná s funkciou pary, HomeMade tvar rúry, objem rúry 77 l, ergonomický gombík pre potvrdenie a výber nastavenia, dotykové programovateľné hodiny so zobrazením teploty a spôsobu ohrevu, programovanie doby pečenia/odloženie štartu s automatickým vypnutím, kuchynská minútka, multifunkčná rúra 22 funkcií, možnosť regulácie teploty 30-300 °C, automatické režimy pečenia: Pizza 300 °C, pomalé pečení, mrazené a hotové jedlá, teplovzdušné fritovanie bez tuku, 22 automatických programov pečenia, funkcia pečenie v krokoch, gratinovanie, sabat, auto predhrievanie, EXTRA PARA 3 programy pečenia v pare, rýchle predhriatie rúry, rozmrazovanie, ohrev tanierov/jedla, výsuvné teleskopické rošty (1 úroveň) s klik systémom, tlmené zatváranie & tlmené otváranie dvierok, ECO CLEAN funkcia ekologického čistenia rúry parou, katalytický kryt ventilátora – funkcia samočistenia, nerez s úpravou proti odtlačkom prstov, dvojité osvetlenie rúry, personalizácia nastavení (denný čas, hlasitosť zvukového signálu, displej), pamäť posledného nastavenia času pečenia, trojité sklo dvierok s tepelným deflektorom (CoolDoor), energetická trieda A+, menovitý príkon: 3,5 kW, elektrické napätie: 230 V, príslušenstvo: 1x pekáč, 1x rošt, 1x plytký plech, termososnda, nerez | 1 | 1 | 1 | 3838782518379 | 29 | 31 | 620 | 660 | 675 | 276.21 | 595 | 595 | 564 | 8516608000 | SI
|  | 739416 | VTCS 785 DB | 399 | 7.13 | Elektrická rúra samostatná s funkciou pary, HomeMade tvar rúry, objem rúry 77 l, ergonomický gombík pre potvrdenie a výber nastavenia, dotykové programovateľné hodiny so zobrazením teploty a spôsobu ohrevu, programovanie doby pečenia/odloženie štartu s automatickým vypnutím, kuchynská minútka, multifunkčná rúra 22 funkcií, možnosť regulácie teploty 30-300 °C, automatické režimy pečenia: Pizza 300 °C, pomalé pečení, mrazené a hotové jedlá, teplovzdušné fritovanie bez tuku, 22 automatických programov pečenia, funkcia pečenie v krokoch, gratinovanie, sabat, auto predhrievanie, EXTRA PARA 3 programy pečenia v pare, rýchle predhriatie rúry, rozmrazovanie, ohrev tanierov/jedla, výsuvné teleskopické rošty (2 úrovne), tlmené zatváranie & tlmené otváranie dvierok, ECO CLEAN funkcia ekologického čistenia rúry parou, katalytický kryt ventilátora – funkcia samočistenia, dvojité osvetlenie rúry, personalizácia nastavení (denný čas, hlasitosť zvukového signálu, displej), pamäť posledného nastavenia času pečenia, trojité sklo dvierok s tepelným deflektorom (CoolDoor), energetická trieda A+, menovitý príkon: 3,5 kW, elektrické napätie: 230 V, príslušenstvo: 1x pekáč, 1x rošt, 1x plytký plech | 1 | 1 | 1 | 3838782550263 | 29 | 31 | 620 | 660 | 675 | 276.21 | 595 | 595 | 564 | 8516608000 | SI
| P | 738767 | VTS 785 BW | 399 | 7.13 | Elektrická rúra samostatná s funkciou pary, HomeMade tvar rúry, objem rúry 77 l, ergonomický gombík pre potvrdenie a výber nastavenia, dotykové programovateľné hodiny so zobrazením teploty a spôsobu ohrevu, programovanie doby pečenia/odloženie štartu s automatickým vypnutím, kuchynská minútka, multifunkčná rúra 22 funkcií, možnosť regulácie teploty 30-300 °C, automatické režimy pečenia: Pizza 300 °C, pomalé pečení, mrazené a hotové jedlá, teplovzdušné fritovanie bez tuku, 22 automatických programov pečenia, funkcia pečenie v krokoch, gratinovanie, sabat, auto predhrievanie, EXTRA PARA 3 programy pečenia v pare, rýchle predhriatie rúry, rozmrazovanie, ohrev tanierov/jedla, výsuvné teleskopické rošty (1 úroveň), tlmené zatváranie & tlmené otváranie dvierok, ECO CLEAN funkcia ekologického čistenia rúry parou, dvojité osvetlenie rúry, personalizácia nastavení (denný čas, hlasitosť zvukového signálu, displej), pamäť posledného nastavenia času pečenia, trojité sklo dvierok s tepelným deflektorom (CoolDoor), energetická trieda A+, menovitý príkon: 3,5 kW, elektrické napätie: 230 V, príslušenstvo: 1x pekáč, 1x rošt, 1x plytký plech, biele sklo | 1 | 1 | 1 | 3838782518331 | 29 | 31 | 620 | 660 | 675 | 276.21 | 595 | 595 | 564 | 8516608000 | SI
|  | 743853 | VTPS 545 BX | 319 | 7.13 | Elektrická pyrolitická rúra samostatná s funkciou pary, HomeMade tvar rúry, objem rúry 77 l, zasúvacie gombíky na nastavenie teploty a spôsob ohrevu, dotykové programovateľné hodiny, programovanie doby pečenia, odloženie štartu s automatickým vypnutím, kuchynská minútka, multifunkčná rúra 12 funkcií, možnosť regulácie teploty 50-300 °C, program Pizza 300 °C, program pre pomalé pečenie, program pre mrazené a hotové jedlá, program pre teplovzdušné fritovanie bez tuku, funkcia gratinovania, EXTRA PARA 2 programy pečenia v pare, rýchly predohrev rúry, výsuvné teleskopické rošty (1 úroveň), tlmené zatváranie & tlmené otváranie dvierok, PYRO CLEAN funkcia samočistenia rúry, nerez s úpravou proti odtlačkom prstov, osvetlenie rúry, personalizácia nastavenia (denný čas, hlasitosť zvukového signálu, displej), pamäť posledného nastavenia času pečenia, energetická trieda A, menovitý príkon: 3,5 kW, elektrické napätie: 230 V, príslušenstvo: 1x pekáč, 1x rošt, 1x plytký plech | 1 | 1 | 1 | 8590371079955 | 32.8 | 34.8 | 620 | 660 | 675 | 276.21 | 595 | 595 | 564 | 8516608000 | SI
| P | 744292 | VTCS 555 DB | 339 | 7.13 | Elektrická rúra samostatná s funkciou pary, HomeMade tvar rúry, objem rúry 77 l, zasúvacie gombíky pre nastavenie teploty a spôsobu ohrevu, dotykové programovateľné hodiny, programovanie doby pečenia/odloženie štartu s automatickým vypnutím, kuchynská minútka, multifunkčná rúra 12 funkcií, možnosť regulácie teploty 50-300 °C, program Pizza 300 °C, program pre pomalé pečenie, program pre mrazené a hotové jedlá, program pre teplovzdušné fritovanie bez tuku, funkcia gratinovanie, EXTRA PARA 2 programy pečenia v pare, rýchle predhriatie rúry, výsuvné teleskopické rošty (1 úroveň), tlmené zatváranie & tlmené otváranie dvierok, ECO CLEAN funkcia ekologického čistenia rúry parou, katalytický kryt ventilátora – funkcia samočistenia, osvetlenie rúry, personalizácia nastavení (denný čas, hlasitosť zvukového signálu, displej), pamäť posledného nastavenia času pečenia, energetická trieda A, menovitý príkon: 3,5 kW, elektrické napätie: 230 V, príslušenstvo: 1x pekáč, 1x rošt, 1x plytký plech, čierne sklo | 1 | 1 | 1 | 8590371080098 | 28.1 | 31.1 | 620 | 660 | 675 | 276.21 | 595 | 595 | 564 | 8516608000 | SI
| P | 738762 | VTS 545 BW | 359 | 7.13 | Elektrická rúra samostatná s funkciou pary, HomeMade tvar rúry, objem rúry 77 l, zasúvacie gombíky pre nastavenie teploty a spôsobu ohrevu, dotykové programovateľné hodiny, programovanie doby pečenia/odloženie štartu s automatickým vypnutím, kuchynská minútka, multifunkčná rúra 12 funkcií, možnosť regulácie teploty 50-300 °C, program Pizza 300 °C, program pre pomalé pečenie, program pre mrazené a hotové jedlá, program pre teplovzdušné fritovanie bez tuku, funkcia pečenie v krokoch, funkcia gratinovanie, EXTRA PARA 2 programy pečenia v pare, rýchle predhriatie rúry, výsuvné teleskopické rošty (1 úroveň), tlmené zatváranie & tlmené otváranie dvierok, ECO CLEAN funkcia ekologického čistenia rúry parou, osvetlenie rúry, personalizácia nastavení (denný čas, hlasitosť zvukového signálu, displej), pamäť posledného nastavenia času pečenia, energetická trieda A, menovitý príkon: 3,5 kW, elektrické napätie: 230 V, príslušenstvo: 1x pekáč, 1x rošt, 1x plytký plech, biele sklo | 1 | 1 | 1 | 3838782518188 | 29 | 31 | 620 | 660 | 675 | 276.21 | 595 | 595 | 564 | 8516608000 | SI
|  | 745247 | VTS 556 DB | 359 | 7.13 | Elektrická rúra samostatná s funkciou pary, HomeMade tvar rúry, objem rúry 77 l, zasúvacie gombíky pre nastavenie teploty a spôsobu ohrevu, dotykové programovateľné hodiny, programovanie doby pečenia/odloženie štartu s automatickým vypnutím, kuchynská minútka, multifunkčná rúra 12 funkcií, možnosť regulácie teploty 50-300 °C, program Pizza 300 °C, program pre pomalé pečenie, program pre mrazené a hotové jedlá, program pre teplovzdušné fritovanie bez tuku, funkcia gratinovanie, EXTRA PARA 2 programy pečenia v pare, rýchle predhriatie rúry, výsuvné teleskopické rošty (2 úrovne), tlmené zatváranie & tlmené otváranie dvierok, ECO CLEAN funkcia ekologického čistenia rúry parou, osvetlenie rúry, personalizácia nastavení (denný čas, hlasitosť zvukového signálu, displej), pamäť posledného nastavenia času pečenia, energetická trieda A, menovitý príkon: 3,5 kW, elektrické napätie: 230 V, príslušenstvo: 1x pekáč, 1x rošt, 1x plytký plech | 1 | 1 | 1 | 8590371080364 | 29 | 31 | 620 | 660 | 675 | 276.21 | 595 | 595 | 564 | 8516608000 | SI
| P | 738763 | VTS 556 BXB | 359 | 7.13 | Elektrická rúra samostatná s funkciou pary, HomeMade tvar rúry, objem rúry 77 l, zasúvacie gombíky pre nastavenie teploty a spôsobu ohrevu, dotykové programovateľné hodiny, programovanie doby pečenia/odloženie štartu s automatickým vypnutím, kuchynská minútka, multifunkčná rúra 12 funkcií, možnosť regulácie teploty 50-300 °C, program Pizza 300 °C, program pre pomalé pečenie, program pre mrazené a hotové jedlá, program pre teplovzdušné fritovanie bez tuku, funkcia pečenie v krokoch, funkcia gratinovanie, EXTRA PARA 2 programy pečenia v pare, rýchle predhriatie rúry, výsuvné teleskopické rošty (2 úrovne), tlmené zatváranie & tlmené otváranie dvierok, ECO CLEAN funkcia ekologického čistenia rúry parou, nerez s úpravou proti odtlačkom prstov, osvetlenie rúry, personalizácia nastavení (denný čas, hlasitosť zvukového signálu, displej), pamäť posledného nastavenia času pečenia, energetická trieda A, menovitý príkon: 3,5 kW, elektrické napätie: 230 V, príslušenstvo: 1x pekáč, 1x rošt, 1x plytký plech, čierne sklo/nerez | 1 | 1 | 1 | 3838782518195 | 29 | 31 | 620 | 660 | 675 | 276.21 | 595 | 595 | 564 | 8516608000 | SI
| P | 738720 | VTS 546 BX | 319 | 7.13 | Elektrická rúra samostatná s funkciou pary, HomeMade tvar rúry, objem rúry 77 l, zasúvacie gombíky pre nastavenie teploty a spôsobu ohrevu, dotykové programovateľné hodiny, programovanie doby pečenia/odloženie štartu s automatickým vypnutím, kuchynská minútka, multifunkčná rúra 12 funkcií, možnosť regulácie teploty 50-300 °C, program Pizza 300 °C, program pre pomalé pečenie, program pre mrazené a hotové jedlá, program pre teplovzdušné fritovanie bez tuku, funkcia pečenie v krokoch, funkcia gratinovanie, EXTRA PARA 2 programy pečenia v pare, rýchle predhriatie rúry, výsuvné teleskopické rošty (2 úrovne), tlmené zatváranie & tlmené otváranie dvierok, ECO CLEAN funkcia ekologického čistenia rúry parou, nerez s úpravou proti odtlačkom prstov, osvetlenie rúry, personalizácia nastavení (denný čas, hlasitosť zvukového signálu, displej), pamäť posledného nastavenia času pečenia, energetická trieda A, menovitý príkon: 3,5 kW, elektrické napätie: 230 V, príslušenstvo: 1x pekáč, 1x rošt, 1x plytký plech, nerez | 1 | 1 | 1 | 3838782518164 | 29 | 31 | 620 | 660 | 675 | 276.21 | 595 | 595 | 564 | 8516608000 | SI
|  | 738717 | VTS 543 BW | 279 | 7.13 | Elektrická rúra samostatná s funkciou pary, HomeMade tvar rúry, objem rúry 77 l, zasúvacie gombíky pre nastavenie teploty a spôsobu ohrevu, dotykové programovateľné hodiny, programovanie doby pečenia/odloženie štartu s automatickým vypnutím, kuchynská minútka, multifunkčná rúra 12 funkcií, možnosť regulácie teploty 50-300 °C, program Pizza 300 °C, program pre pomalé pečenie, program pre mrazené a hotové jedlá, program pre teplovzdušné fritovanie bez tuku, funkcia pečenie v krokoch, funkcia gratinovanie, EXTRA PARA 2 programy pečenia v pare, rýchle predhriatie rúry, vedenie v rúre – drôtené rošty, tlmené zatváranie & tlmené otváranie dvierok, ECO CLEAN funkcia ekologického čistenia rúry parou, osvetlenie rúry, personalizácia nastavení (denný čas, hlasitosť zvukového signálu, displej), pamäť posledného nastavenia času pečenia, energetická trieda A, menovitý príkon: 3,5 kW, elektrické napätie: 230 V, príslušenstvo: 1x pekáč, 1x rošt, biela | 1 |  | 1 | 3838782518133 | 29 | 31 | 620 | 660 | 675 | 276.21 | 595 | 595 | 564 | 8516608000 | SI
| P | 738718 | VTS 555 DXB | 339 | 7.13 | Elektrická rúra samostatná s funkciou pary, HomeMade tvar rúry, objem rúry 77 l, zasúvacie gombíky pre nastavenie teploty a spôsobu ohrevu, dotykové programovateľné hodiny, programovanie doby pečenia/odloženie štartu s automatickým vypnutím, kuchynská minútka, multifunkčná rúra 12 funkcií, možnosť regulácie teploty 50-300 °C, program Pizza 300 °C, program pre pomalé pečenie, program pre mrazené a hotové jedlá, program pre teplovzdušné fritovanie bez tuku, funkcia pečenie v krokoch, funkcia gratinovanie, EXTRA PARA 2 programy pečenia v pare, rýchle predhriatie rúry, výsuvné teleskopické rošty (1 úroveň), tlmené zatváranie & tlmené otváranie dvierok, ECO CLEAN funkcia, ekologického čistenia rúry parou, osvetlenie rúry, personalizácia nastavení (denný čas, hlasitosť zvukového signálu, displej), pamäť posledného nastavenia času pečenia, energetická trieda A, menovitý príkon: 3,5 kW, elektrické napätie: 230 V, príslušenstvo: 1x pekáč, 1x rošt, čierne sklo | 1 |  | 1 | 3838782518140 | 29 | 31 | 620 | 660 | 675 | 276.21 | 595 | 595 | 564 | 8516608000 | SI
| P | 738752 | VTS 545 BX | 319 | 7.13 | Elektrická rúra samostatná s funkciou pary, HomeMade tvar rúry, objem rúry 77 l, zasúvacie gombíky pre nastavenie teploty a zpôsobu ohrevu, dotykové programovateľné hodiny, programovanie doby pečenia/odloženie štartu s automatickým vypnutím, kuchynská minútka, multifunkčná rúra 12 funkcií, možnosť regulácie teploty 50-300 °C, program Pizza 300 °C, program pre pomalé pečenie, program pre mrazené a hotové jedlá, program pre teplovzdušné fritovanie bez tuku, funkcia pečenie v krokoch, funkcia gratinovanie, EXTRA PARA 2 programy pečenia v pare, rýchle predhriatie rúry, rozmrazovanie, výsuvné teleskopické rošty (1 úroveň), tlmené zatváranie & tlmené otváranie dvierok, ECO CLEAN funkcia ekologického čistenia rúry parou, nerez s úpravou proti odtlačkom prstov, osvetlenie rúry, personalizácia nastavení (denný čas, hlasitosť zvukového signálu, displej), pamäť posledného nastavenia času pečenia, energetická trieda A, menovitý príkon: 3,5 kW, elektrické napätie: 230 V, príslušenstvo: 1x pekáč, 1x rošt, nerez | 1 |  | 1 | 3838782518270 | 29 | 31 | 620 | 660 | 675 | 276.21 | 595 | 595 | 564 | 8516608000 | SI
|  | 738751 | VT 354 BXB | 259 | 7.13 | Elektrická rúra samostatná, HomeMade tvar rúry, objem rúry 77 l, zasúvacie gombíky pre nastavenie teploty a spôsobu ohrevu, dotykové programovateľné hodiny, programovanie doby pečenia/odloženie štartu s automatickým vypnutím, kuchynská minútka, multifunkčná rúra 10 funkcií, možnosť regulácie teploty 50-300 °C, program Pizza 300 °C, program pre pomalé pečenie, program pre mrazené a hotové jedlá, funkcia pečenie v krokoch, funkcia gratinovanie, rýchle predhriatie rúry, rozmrazovanie, výsuvné teleskopické rošty (1 úroveň), tlmené zatváranie & tlmené otváranie dvierok, ECO CLEAN funkcia ekologického čistenia rúry parou, nerez s úpravou proti odtlačkom prstov, osvetlenie rúry, personalizácia nastavení (denný čas, hlasitosť zvukového signálu, displej), pamäť posledného nastavenia času pečenia, energetická trieda A, menovitý príkon: 2,5 kW, elektrické napätie: 230 V, príslušenstvo: 1x pekáč, 1x rošt, čierne sklo/nerez | 1 |  | 1 | 3838782518263 | 29 | 31 | 620 | 660 | 675 | 276.21 | 595 | 595 | 564 | 8516608000 | SI
| P | 738774 | VT 354 DXB | 279 | 7.13 | Elektrická rúra samostatná, HomeMade tvar rúry, objem rúry 77 l, zasúvacie gombíky pre nastavenie teploty a spôsobu ohrevu, dotykové programovateľné hodiny, programovanie doby pečenia/odloženie štartu s automatickým vypnutím, kuchynská minútka, multifunkčná rúra 10 funkcií, možnosť regulácie teploty 50-300 °C, program Pizza 300 °C, program pre pomalé pečenie, program pre mrazené a hotové jedlá, funkcia pečenie v krokoch, funkcia gratinovanie, rýchle predhriatie rúry, rozmrazovanie, výsuvné teleskopické rošty (1 úroveň), tlmené zatváranie & tlmené otváranie dvierok, ECO CLEAN funkcia ekologického čistenia rúry parou, nerez s úpravou proti odtlačkom prstov, osvetlenie rúry, personalizácia nastavení (denný čas, hlasitosť zvukového signálu, displej), pamäť posledného nastavenia času pečenia, energetická trieda A, menovitý príkon: 2,5 kW, elektrické napätie: 230 V, príslušenstvo: 1x pekáč, 1x rošt, čierne sklo | 1 |  | 1 | 3838782518409
| P | 738750 | VT 344 BX | 279 | 7.13 | Elektrická rúra samostatná, HomeMade tvar rúry, objem rúry 77 l, zasúvacie gombíky pre nastavenie teploty a spôsobu ohrevu, dotykové programovateľné hodiny, programovanie doby pečenia/odloženie štartu s automatickým vypnutím, kuchynská minútka, multifunkčná rúra 10 funkcií, možnosť regulácie teploty 50-300 °C, program Pizza 300 °C, program pre pomalé pečenie, program pre mrazené a hotové jedlá, funkcia pečenie v krokoch, funkcia gratinovanie, rýchle predhriatie rúry, rozmrazovanie, výsuvné teleskopické rošty (1 úroveň), tlmené zatváranie & tlmené otváranie dvierok, ECO CLEAN funkcia ekologického čistenia rúry parou, nerez s úpravou proti odtlačkom prstov, osvetlenie rúry, personalizácia nastavení (denný čas, hlasitosť zvukového signálu, displej), pamäť posledného nastavenia času pečenia, energetická trieda A, menovitý príkon: 2,5 kW, elektrické napätie: 230 V, príslušenstvo: 1x pekáč, 1x rošt, nerez | 1 |  | 1 | 3838782518256 | 29 | 31 | 620 | 660 | 675 | 276.21 | 595 | 595 | 564 | 8516608000 | SI
| P | 738747 | VT 332 CX | 229 | 7.13 | Elektrická rúra samostatná, HomeMade tvar rúry, objem rúry 77 l, ergonomické gombíky, pre nastavenie teploty a spôsobu ohrevu, dotykové programovateľné hodiny, programovanie doby pečenia/odloženie štartu s automatickým vypnutím, kuchynská minútka, multifunkčná rúra 10 funkcií, možnosť regulácie teploty 50-300 °C, program Pizza 300 °C, program pre pomalé pečenie, program pre mrazené a hotové jedlá, funkcia pečenie v krokoch, funkcia gratinovanie, rýchle predhriatie rúry, rozmrazovanie, vedenie v rúre – drôtené rošty, ECO CLEAN funkcia ekologického čistenia rúry parou, nerez s úpravou proti odtlačkom prstov, osvetlenie rúry, personalizácia nastavení (denný čas, hlasitosť zvukového signálu, displej), pamäť posledného nastavenia času pečenia, energetická trieda A, menovitý príkon: 2,5 kW | 1 |  | 1 | 3838782518225 | 29 | 31 | 620 | 660 | 675 | 276.21 | 595 | 595 | 564 | 8516608000 | SI
Vstavané mikrovlnné rúry
| P | 738671 | VMT 745 B | 279 | 1.85 | Vstavaná mikrovlnná rúra, čierne sko, možnosť kombinovaného ohrevu (mikrovlnný ohrev + gril), LED displej s možnosťou vypnutia, dotykové ovládanie, nerezový interiér rúry, výkon 900 W, výkon grilu Quartz 1200 W, objem 25 l, AUTO menu - 12 prednastavených programov, automatické rozmrazovanie podľa času a hmotnosti, 5 výkonových stupňov, otočný tanier 315 mm, grilovací rošt, elektronický časovač, hodiny, detský zámok, ECO CLEAN funkcia na čistenie rúry, jednoduchá montáž – rámček už namontovaný na rúru, elektrické napätie: 230 V, menovitý príkon: 1 450 W |  |  |  | 8590371076695 | 18 | 19.9 | 657 | 462 | 442 | 134.162 | 595 | 390 | 382 | 85165000 | CN
| P | 738329 | VMT 445 B | 239 | 1.85 | Vstavaná mikrovlnná rúra, čierne sko, možnosť kombinovaného ohrevu (mikrovlnný ohrev + gril), LED displej s možnosťou vypnutia, elektronické ovládanie, nerezový interiér rúry, výkon 900 W, výkon grilu Quartz 1200 W, objem 25 l, AUTO menu - 12 prednastavených programov, automatické rozmrazovanie podľa času a hmotnosti, 5 výkonových stupňov, otočný tanier 315 mm, grilovací rošt, elektronický časovač, hodiny, detský zámok, ECO CLEAN funkcia na čistenie rúry, jednoduchá montáž – rámček už namontovaný na rúru, elektrické napätie: 230 V, menovitý príkon: 1 450 W |  |  |  | 8590371076671 | 18 | 19.9 | 657 | 462 | 442 | 134.162 | 595 | 390 | 375 | 85165000 | CN
| P | 738330 | VMT 445 W | 239 | 1.85 | Vstavaná mikrovlnná rúra, biele sko, možnosť kombinovaného ohrevu (mikrovlnný ohrev + gril), LED displej s možnosťou vypnutia, elektronické ovládanie, nerezový interiér rúry, výkon 900 W, výkon grilu Quartz 1200 W, objem 25 l, AUTO menu - 12 prednastavených programov, automatické rozmrazovanie podľa času a hmotnosti, 5 výkonových stupňov, otočný tanier 315 mm, grilovací rošt, elektronický časovač, hodiny, detský zámok, ECO CLEAN funkcia na čistenie rúry, jednoduchá montáž – rámček už namontovaný na rúru, elektrické napätie: 230 V, menovitý príkon: 1 450 W |  |  |  | 8590371076688 | 18 | 19.9 | 657 | 462 | 442 | 134.162 | 595 | 390 | 375 | 85165000 | CN
N | P | 746064 | VMT 635 B | 219 | 1.85 | Vstavaná mikrovlnná rúra, čierna, LED displej, elektronické ovládanie, nerezový interiér rúry, výkon 800 W, objem 20 l, AUTO menu - 8 prednastavených programov, funkcie viacfázový ohrev, automatické rozmrazovanie podľa času a hmotnosti, 5 výkonových stupňov, otočný tanier 245 mm, elektronický časovač, hodiny, detský zámok, jednoduchá montáž – rámček už namontovaný na rúru, elektrické napätie: 230 V, menovitý príkon: 1 250 W |  |  |  | 8590371081057 | 14 | 16 | 594 | 382 | 344 | 78.0564 | 663 | 445 | 407
| P | 738860 | VMT 445 X | 199 | 1.85 | Vstavaná mikrovlnná rúra, nerez, možnosť kombinovaného ohrevu (mikrovlnný ohrev + gril), LED displej, elektronické ovládanie, nerezový interiér rúry, výkon 900 W, výkon grilu Quartz 1000 W, objem 25 l, AUTO menu - 8 prednastavených programov, funkcie viacfázový ohrev, automatické rozmrazovanie podľa času a hmotnosti, 5 výkonových stupňov, otočný tanier 315 mm, grilovací rošt, elektronický časovač, hodiny, detský zámok, jednoduchá montáž – rámček už namontovaný na rúru, elektrické napätie: 230 V, menovitý príkon: 1 450 W |  |  |  | 8590371076763 | 18.5 | 20.5 | 653 | 466 | 500 | 152.149 | 595 | 388 | 400 | 85165000 | CN
N | P | 746065 | VMT 315 B | 199 | 1.85 | Vstavaná mikrovlnná rúra, čierna, LED displej, elektronické ovládanie, nerezový interiér rúry, výkon 700 W, objem 17 l, AUTO menu - 8 prednastavených programov, funkcie viacfázový ohrev, automatické rozmrazovanie podľa času a hmotnosti, 5 výkonových stupňov, otočný tanier 245 mm, elektronický časovač, hodiny, detský zámok, jednoduchá montáž – rámček už namontovaný na rúru, elektrické napätie: 230 V, menovitý príkon: 1 050 W |  |  |  | 8590371081064 | 15 | 17 | 650 | 441 | 404 | 115.8066 | 594 | 382 | 339 | 8516500090 | CN
| P | 738328 | VMT 325 X | 199 | 1.85 | Vstavaná mikrovlnná rúra, nerez, LED displej, elektronické ovládanie, nerezový interiér rúry, výkon 800 W, objem 20 l, AUTO menu - 8 prednastavených programov, funkcie viacfázový ohrev, automatické rozmrazovanie podľa času a hmotnosti, 5 výkonových stupňov, otočný tanier 245 mm, grilovací rošt, elektronický časovač, hodiny, detský zámok, jednoduchá montáž – rámček už namontovaný na rúru, elektrické napätie: 230 V, menovitý príkon: 1 450 W |  |  |  | 8590371076664 | 15 | 17 | 650 | 441 | 404 | 115.8066 | 595 | 382 | 344 | 85165000 | CN
|  | 738327 | VMT 125 X | 169 | 1.85 | Vstavaná mikrovlnná rúra, nerez, vhodná pro instalaci do horní skříňky s hloubkou min. 34 cm, mechanické ovládanie , nerezový interiér rúry, výkon 800 W, objem 20 l, AUTO menu - 8 prednastavených programov, automatické rozmrazovanie podľa času a hmotnosti, 5 výkonových stupňov, otočný tanier 245 mm, grilovací rošt, elektronický časovač, detský zámok, jednoduchá montáž – rámček už namontovaný na rúru |  |  |  | 8590371076657 | 15 | 17 | 650 | 449 | 404 | 117.9074 | 595 | 388 | 344 | 85165000 | CN
Vstavané umývačky riadu
|  | 737504 | IM 535 | 279 | 7.13 | 45cm vstavaná integrovaná umývačka riadu, Biela farba, kapacita umývačky 9 jedálenských súprav, 2 úložné koše, odložený štart (3/6/9 hod), samočistiaci filter, pre tablety 3v1, úsporný Eco program, funkcia Total Aqua Stop proti pretečeniu, zvuková signalizácia konca umývania, trieda energetickej účinnosti E, hlučnosť 47 dB, spotreba energie 0,69 kWh, spotreba vody 9 l, elektrické napätie 230 V |  |  |  | 3838782459672 | 33 | 38 | 485 | 884 | 636 | 272.6786 | 448 | 815 | 550 | 8422110000 | CN
|  | 742051 | IM 6223 | 319 | 7.13 | Vstavaná integrovaná umývačka, maximálna teplota vstupnej vody 60 °C, kapacita umývačky 14 súprav riadu, 2 úložné koše (príborový košík), tlačidlové ovládanie, 4 programy umývania: rýchly program; intenzívne umývanie; intenzívne krátke umývanie; ECO; teploty umývania: 65, 60, 45 °C, odložený štart (3/6/9 h), polovičné plnenie, funkcia tablety 3v1, systém nastavenia výšky horného koša, funkcia Total Aqua Stop proti pretečeniu, samočistiaci filter, trieda energetickej účinnosti: E, úroveň emisií hluku: 46 dB(A) re 1 pW, trieda emisií hluku: C, spotreba energie: 94 kWh/100 cyklov, spotreba vody: 11 l/cyklus, elektrické napätie: 230 V |  |  |  | 8590371078354 | 36 | 42 | 630 | 884 | 635 | 353.6442 | 598 | 815 | 550 | 84221100 | CN
|  | 746354 | IM 6434 | 319 | 7.13 | Vstavaná integrovaná umývačka, maximálna teplota vstupnej vody 70 °C, kapacita umývačky 14 súprav riadu, 2 úložné koše (príborový košík), digitálny ukazovateľ času do konca programu na ovládacom paneli, dotykové ovládanie, 6 programov umývania: AUTO; intenzívny; ECO; hygiena; krištáľové sklo, 1h umývanie, teploty mytí: 70, 65, 60, 55, 50, 45, 40 °C, funkcia SušeniePlus – automatické pootvorenie dverí na konci programu, funkcia RýchleUmývania – možnosť skrátenia programov, samočistiaci program, odložený štart (0–24 h), funkcia tablety 3v1, MultiClack systém nastavenia výšky horného koša, skladacie držiaky tanierov v spodnom koši, funkcia Total Aqua Stop proti pretečeniu, samočistiaci filter, trieda energetické účinnosti: D, úroveň emisií hluku: 44 dB(A) re 1 pW, trieda emisií hluku: B, spotreba energie: 83 kWh/100 cyklov, spotreba vody: 9,7 l/cyklus, elektrické napätie: 230 V |  |  |  | 8590371081156 | 30 | 31.8 | 640 | 880 | 665 | 374.528 | 598 | 816 | 555 | 84221100 | SI
|  | 737493 | VM 545 X | 319 | 7.13 | 45cm vstavaná umývačka s panelom, nerez, kapacita umývačky 9 jedálenských súprav, 2 úložné koše, odložený start (0-24 hod), samočistiaci filter, pre tablety 3v1, úsporný Eco program, ½ program, funkcia Total Aqua Stop proti pretečeniu, zvuková signalizácia konca umývania,funkcie TotalDry – automatické pootvorenie dverí na konci programu, trieda energetickej účinnosti E, hlučnost 47 dB, spotreba energie 0, 69 kWh, spotreba vody 9 l, elektrické napätie 230 V |  |  |  | 3838782460715 | 33 | 38 | 485 | 884 | 636 | 272.6786 | 448 | 815 | 550 | 8422110000 | CN
|  | 743040 | IM 6463 | 359 | 7.13 | Vstavaná integrovaná umývačka, maximálna teplota vstupnej vody 70 °C, kapacita umývačky 16 súprav riadu, 3 úložné koše (príborová zásuvka), digitálny ukazovateľ času do konca programu na ovládacom paneli, dotykové ovládanie, 6 programov umývania: AUTO; intenzívny; ECO; hygiena; krištáľové sklo, 1h umývanie, teploty mytí: 70, 65, 60, 55, 50, 45, 40 °C, funkcia SušeniePlus – automatické pootvorenie dverí na konci programu, funkcia RýchleUmývania – možnosť skrátenia programov, samočistiaci program, odložený štart (0–24 h), funkcia tablety 3v1, MultiClack systém nastavenia výšky horného koša, skladacie držiaky tanierov v spodnom koši, funkcia Total Aqua Stop proti pretečeniu, samočistiaci filter, trieda energetické účinnosti: D, úroveň emisií hluku: 45 dB(A) re 1 pW, trieda emisií hluku: C, spotreba energie: 85 kWh/100 cyklov, spotreba vody: 11 l/cyklus, elektrické napätie: 230 V |  |  |  | 8590371079351 | 30.5 | 32.2 | 640 | 880 | 665 | 374.528 | 598 | 816 | 555 | 84221100 | SI
|  | 743271 | IM 643C3 | 359 | 7.13 | Vstavaná integrovaná umývačka, maximálna teplota vstupnej vody 70 °C, kapacita umývačky 14 súprav riadu, 2 úložné koše (príborový košík), digitálny ukazovateľ času do konca programu na ovládacom paneli, dotykové ovládanie, 6 programov umývania: AUTO; intenzívny; ECO; hygiena; krištáľové sklo, 1h umývanie, teploty mytí: 70, 65, 60, 55, 50, 45, 40 °C, funkcia SušeniePlus – automatické pootvorenie dverí na konci programu, funkcia RýchleUmývania – možnosť skrátenia programov, samočistiaci program, odložený štart (0–24 h), funkcia tablety 3v1, MultiClack systém nastavenia výšky horného koša, skladacie držiaky tanierov v spodnom koši, funkcia Total Aqua Stop proti pretečeniu, samočistiaci filter, trieda energetické účinnosti: C, úroveň emisií hluku: 46 dB(A) re 1 pW, trieda emisií hluku: C, spotreba energie: 74 kWh/100 cyklov, spotreba vody: 9,7 l/cyklus, elektrické napätie: 230 V |  |  |  | 8590371079580 | 28 | 30 | 640 | 840 | 665 | 357.504 | 598 | 816 | 555 | 84221100 | SI
|  | 20014396 | VM 6422 X1 | 339 | 7.13 | Vstavaná umývačka s panelom, nerez, kapacita umývačky 13 sád riadu, 2 úložné koše, digitálny ukazovateľ času do konca programu na ovládacom paneli, dotykové ovládanie, 6 programov umývania: intenzívny; ECO; hygiena; univerzálny; krištáľové sklo, 1h umývanie, teploty umývania: 70, 65, 60, 55, 40 °C, funkcia RýchleUmývanie – možnosť skrátenia programov, samočistiaci program, odloženie štartu (0–24 h), funkcia tablety 3v1, MultiClack systém nastavenia výšky horného koša, skladacie držiaky tanierov v spodnom koši, funkcia Total Aqua Stop proti pretečeniu, samočistiaci filter, trieda energetickej účinnosti: E, úroveň emisií hluku: 47 dB(A) re 1 pW, trieda emisií hluku: C, spotreba energie: 92 kWh/100 cyklov, spotreba vody: 11 l/cyklus, elektrické napätie: 230 V |  |  |  | 8590371080081 | 30 | 32 | 656 | 889 | 682 | 397.7315 | 598 | 816 | 575 | 8422110000 | CN
| P | 737494 | VM 565 X | 359 | 7.13 | 45cm vstavaná umývačka s panelom, nerez, kapacita umývačky 9 jedálenských súprav, 2 úložné koše, odložený start (0-24 hod), samočistiaci filter, pre tablety 3v1, úsporný Eco program, ½ program, funkcia Total Aqua Stop proti pretečeniu, zvuková signalizácia konca umývania, trieda energetickej účinnosti D, hlučnost 45 dB, spotreba energie 0, 69 kWh, spotreba vody 9 l, elektrické napätie 230 V |  |  |  | 3838782460722 | 33 | 38 | 485 | 884 | 636 | 272.6786 | 448 | 815 | 550 | 8422110000 | CN
| P | 737492 | IM 565 | 359 | 7.13 | 45cm vstavaná integrovaná umývačka riadu, Biela farba, kapacita umývačky 9 jedálenských súprav, 2 úložné koše, odložený start (0-24 hod), samočistiaci filter, pre tablety 3v1, automatický program, úsporný Eco program, funkcia Total Aqua Stop proti pretečeniu, zvuková signalizácia konca umývania, trieda energetickej účinnosti D, hlučnost 45 dB, spotreba energie 0,69 kWh, spotreba vody 9 l, elektrické napätie 230 V |  |  |  | 3838782459900 | 33 | 38 | 485 | 884 | 636 | 272.6786 | 448 | 815 | 550 | 8422110000 | CN
| P | 743685 | IM 526C3 | 399 | 7.13 | Vstavaná integrovaná umývačka, kapacita umývačky 10 sád riadu, 3 úložné koše (príborová zásuvka), tlačidlové ovládanie, 7 programov umývania: normálny; AUTO program; rýchly program; intenzívny program; rýchly intenzívny program; ECO; program pre sklo, odložený štart (0-24 hod), samočistiaci filter, tablety 3v1, funkcia Total Aqua Stop proti pretečeniu, zvuková signalizácia konca umývania, trieda energetickej účinnosti C, úroveň emisií hluku 44 dB (A) re 1 pW, trieda emisií hluku B, spotreba energie 49 kWh/100 cyklov, spotreba vody 8,5 l/cyklus, elektrické napätie 230 V |  |  |  | 8590371079801 | 31 | 36 | 485 | 884 | 636 | 272.6786 | 448 | 815 | 550 | 8422110000 | CN
| P | 745011 | IM 647C5 | 399 | 7.13 | Vstavaná integrovaná umývačka, maximálna teplota vstupnej vody 70 °C, invertorový motor s predĺženou 10 ročnou zárukou*, kapacita umývačky 16 súprav riadu, 3 úložné koše (príborová zásuvka), digitálny ukazovateľ času do konca programu na ovládacom paneli, dotykové ovládanie, 8 programov umývania: AUTO; intenzívny; ECO; hygiena; rýchly 20´; krištáľové sklo; 1h umývanie; noční mytí, teploty mytí: 70, 65, 60, 55, 50, 45, 40, 35 °C, funkcia SušeniePlus – automatické pootvorenie dverí na konci programu, funkcia RýchleUmývania – možnosť skrátenia programov, samočistiaci program, odložený štart (0–24 h), funkcia tablety 3v1, MultiClack systém nastavenia výšky horného koša, skladacie držiaky tanierov, funkcia Total Aqua Stop proti pretečeniu, samočistiaci filter, trieda energetické účinnosti: C, úroveň emisií hluku: 44 dB(A) re 1 pW, trieda emisií hluku: B, spotreba energie: 76 kWh/100 cyklov, spotreba vody: 9,6 l/cyklus, elektrické napätie: 230 V |  |  |  | 8590371079979 | 28.7 | 30.5 | 640 | 880 | 665 | 374.528 | 598 | 816 | 555 | 84221100 | SI
| P | 746353 | IM 647C6 | 439 | 65.52 | Vstavaná integrovaná umývačka, maximálna teplota vstupnej vody 70 °C, invertorový motor s predĺženou 10 ročnou zárukou*, kapacita umývačky 16 súprav riadu, 3 úložné koše (príborová zásuvka), digitálny ukazovateľ času do konca programu na ovládacom paneli, dotykové ovládanie, 6 programov umývania: AUTO; intenzívny; ECO; hygiena; krištáľové sklo, 1h umývanie, teploty mytí: 70, 65, 60, 55, 50, 45, 40 °C, funkcia SušeniePlus – automatické pootvorenie dverí na konci programu, funkcia RýchleUmývania – možnosť skrátenia programov, samočistiaci program, odložený štart (0–24 h), funkcia tablety 3v1, MultiClack systém nastavenia výšky horného koša, skladacie držiaky tanierov, funkcia Total Aqua Stop proti pretečeniu, samočistiaci filter, trieda energetické účinnosti: C, úroveň emisií hluku: 43 dB(A) re 1 pW, trieda emisií hluku: B, spotreba energie: 76 kWh/100 cyklov, spotreba vody: 10,9 l/cyklus, elektrické napätie: 230 V |  |  |  | 8590371081163 | 30 | 31.8 | 640 | 880 | 665 | 374.528 | 598 | 816 | 555 | 84221101 | SI
| P | 20015647 | VM 6475 CX | 439 | 7.13 | Vstavaná integrovaná umývačka, maximálna teplota vstupnej vody 70 °C, kapacita umývačky 16 súprav riadu, 3 úložné koše (príborová zásuvka), digitálny ukazovateľ času do konca programu na ovládacom paneli, dotykové ovládanie, 6 programov umývania: AUTO; intenzívny; ECO; hygiena; krištáľové sklo, 1h umývanie, teploty mytí: 70, 65, 60, 55, 50, 45, 40 °C, funkcia SušeniePlus – automatické pootvorenie dverí na konci programu, funkcia RýchleUmývania – možnosť skrátenia programov, samočistiaci program, odložený štart (0–24 h), funkcia tablety 3v1, MultiClack systém nastavenia výšky horného koša, skladacie držiaky tanierov, funkcia Total Aqua Stop proti pretečeniu, samočistiaci filter, trieda energetické účinnosti: C, úroveň emisií hluku: 44 dB(A) re 1 pW, trieda emisií hluku: B, spotreba energie: 85 kWh/100 cyklov, spotreba vody: 11 l/cyklus, elektrické napätie: 230 V |  |  |  | 8590371080876 | 30.5 | 32.5 | 640 | 880 | 665 | 374.528 | 598 | 816 | 575 | 84221100 | CN
| P | 745567 | IMB 6678 | 519 | 7.13 | Vstavaná integrovaná umývačka, maximálna teplota vstupnej vody 70 °C, invertorový motor s predĺženou 10 ročnou zárukou*, kapacita umývačky 16 súprav riadu, 3 úložné koše (príborová zásuvka), digitálny ukazovateľ času do konca programu na ovládacom paneli, dotykové ovládanie, 7 programov umývania: AUTO; intenzívny; ECO; hygiena; rýchly 20´, krištáľové sklo; 1h umývanie; noční mytí, teploty mytí: 70, 65, 60, 55, 50, 45, 40, 35 °C, funkcia SušeniePlus – automatické pootvorenie dverí na konci programu, funkcia RýchleUmývania – možnosť skrátenia programov, samočistiaci program, odložený štart (0–24 h), funkcia tablety 3v1, MultiClack systém nastavenia výšky horného koša, skladacie držiaky tanierov, funkcia Total Aqua Stop proti pretečeniu, samočistiaci filter, trieda energetické účinnosti: B, úroveň emisií hluku: 39 dB(A) re 1 pW, trieda emisií hluku: B, spotreba energie: 66 kWh/100 cyklov, spotreba vody: 9,6 l/cyklus, elektrické napätie: 230 V, * Predĺžená 10 ročná záruka po registrácii umývačky na webe MORA v sekcii Servis. |  |  |  | 8590371080753 | 33.5 | 35.3 | 640 | 880 | 665 | 374.528 | 598 | 816 | 555 | 84221100 | SI
| P | 745566 | IMB 6689 | 559 | 7.13 | Vstavaná integrovaná umývačka, maximálna teplota vstupnej vody 70 °C, invertorový motor s predĺženou 10 ročnou zárukou*, kapacita umývačky 16 súprav riadu, 3 úložné koše (príborová zásuvka), digitálny ukazovateľ času do konca programu na ovládacom paneli, dotykové ovládanie, 7 programov umývania: AUTO; intenzívny; ECO; hygiena; rýchly 20´, krištáľové sklo; 1h umývanie; noční mytí, teploty mytí: 70, 65, 60, 55, 50, 45, 40, 35 °C, LedLight statusové svetlo na podlahu, funkcia SušeniePlus – automatické pootvorenie dverí na konci programu, funkcia RýchleUmývania – možnosť skrátenia programov, samočistiaci program, odložený štart (0–24 h), funkcia tablety 3v1, MultiClack systém nastavenia výšky horného koša, skladacie držiaky tanierov, funkcia Total Aqua Stop proti pretečeniu, samočistiaci filter, trieda energetické účinnosti: B, úroveň emisií hluku: 38 dB(A) re 1 pW, trieda emisií hluku: B, spotreba energie: 66 kWh/100 cyklov, spotreba vody: 9,6 l/cyklus, elektrické napätie: 230 V, * Predĺžená 10 ročná záruka po registrácii umývačky na webe MORA v sekcii Servis. |  |  |  | 8590371080654 | 33.5 | 35.3 | 640 | 880 | 665 | 374.528 | 598 | 816 | 555 | 84221100 | SI
Voľne stojace umývačky 60cm
|  | 20014393 | SM 6422 W1 | 279 | 7.13 | Voľne stojaca umývačka, kapacita umývačky 13 sád riadu, 2 úložné koše, digitálny ukazovateľ času do konca programu na ovládacom paneli, dotykové ovládanie, 6 programov umývania: intenzívny; ECO; hygiena; univerzálny; krištáľové sklo, 1h umývanie, teploty umývania: 70, 65, 60, 55, 40 °C, funkcia RýchleUmývanie – možnosť skrátenia programov, samočistiaci program, odloženie štartu (0–24 h), funkcia tablety 3v1, MultiClack systém nastavenia výšky horného koša, skladacie držiaky tanierov v spodnom koši, funkcia Total Aqua Stop proti pretečeniu, samočistiaci filter, trieda energetickej účinnosti: E, úroveň emisií hluku: 47 dB(A) re 1 pW, trieda emisií hluku: C, spotreba energie: 92 kWh/100 cyklov, spotreba vody: 11 l/cyklus, elektrické napätie: 230 V |  |  |  | 8590371080050 | 42 | 47 | 680 | 890 | 656 | 397.0112 | 599 | 845 | 597 | 8422110000 | CN
|  | 20014394 | SM 6462 W | 299 | 7.13 | Voľne stojaca umývačka, kapacita umývačky 16 sád riadu, 3 úložné koše, digitálny ukazovateľ času do konca programu na ovládacom paneli, dotykové ovládanie, 6 programov umývania: intenzívny; ECO; hygiena; univerzálny; krištáľové sklo, 1h umývanie, teploty umývania: 70, 65, 60, 55, 40 °C, funkcia RýchleUmývanie – možnosť skrátenia programov, samočistiaci program, odloženie štartu (0–24 h), funkcia tablety 3v1, MultiClack systém nastavenia výšky horného koša , skladacie držiaky tanierov v spodnom koši, funkcia Total Aqua Stop proti pretečeniu, samočistiaci filter, trieda energetickej účinnosti: E, úroveň emisií hluku: 47 dB(A) re 1 pW, trieda emisií hluku: C, spotreba energie: 97 kWh/100 cyklov, spotreba vody: 11 l/cyklus, elektrické napätie: 230 V, biela |  |  |  | 8590371080067 | 41 | 46 | 680 | 890 | 656 | 397.0112 | 599 | 845 | 597 | 8422110000 | CN
|  | 20014395 | SM 6462 X | 319 | 7.13 | Voľne stojaca umývačka, kapacita umývačky 16 sád riadu, 3 úložné koše, digitálny ukazovateľ času do konca programu na ovládacom paneli, dotykové ovládanie, 6 programov umývania: intenzívny; ECO; hygiena; univerzálny; krištáľové sklo, 1h umývanie, teploty umývania: 70, 65, 60, 55, 40 °C, funkcia RýchleUmývanie – možnosť skrátenia programov, samočistiaci program, odloženie štartu (0–24 h), funkcia tablety 3v1, MultiClack systém nastavenia výšky horného koša , skladacie držiaky tanierov v spodnom koši, funkcia Total Aqua Stop proti pretečeniu, samočistiaci filter, trieda energetickej účinnosti: E, úroveň emisií hluku: 47 dB(A) re 1 pW, trieda emisií hluku: C, spotreba energie: 97 kWh/100 cyklov, spotreba vody: 11 l/cyklus, elektrické napätie: 230 V, nerez |  |  |  | 8590371080074 | 41 | 46 | 680 | 890 | 656 | 397.0112 | 599 | 845 | 597 | 8422110000 | CN
|  | 20014642 | SM 643C3 W | 339 | 7.13 | Voľne stojaca umývačka riadu, kapacita umývačky 14 súprav riadu, 2 úložné koše, digitálny ukazovateľ času do konca programu na ovládacom paneli, dotykové ovládanie, 6 programov umývania: AUTO; intenzívne; ECO; hygiena; krištáľové sklo; 1h umývanie, teploty umývania: 70, 65, 60, 55, 40 °C, funkcia RýchleUmývanie – možnosť skrátenia programov, odložený štart (0-24 hod), funkcia SušeniePlus – automatické pootvorenie dverí na konci programu, samočistiaci filter, tablety 3v1, funkcia Total Aqua Stop proti pretečeniu, zvuková signalizácia konca umývania, trieda energetickej účinnosti C, úroveň emisií hluku 45 dB (A) re 1 pW, trieda emisií hluku C, spotreba energie 83 kWh/100 cyklov, spotreba vody 9,7 l/cyklus, elektrické napätie 230 V, biela |  |  |  | 8590371080173 | 43 | 48 | 680 | 890 | 656 | 397.0112 | 599 | 845 | 597 | 8422110000 | CN
|  | 20014643 | SM 643C3 X | 359 | 7.13 | Voľne stojaca umývačka riadu, kapacita umývačky 14 súprav riadu, 2 úložné koše, digitálny ukazovateľ času do konca programu na ovládacom paneli, dotykové ovládanie, 6 programov umývania: AUTO; intenzívne; ECO; hygiena; krištáľové sklo; 1h umývanie, teploty umývania: 70, 65, 60, 55, 40 °C, funkcia RýchleUmývanie – možnosť skrátenia programov, odložený štart (0-24 hod), funkcia SušeniePlus – automatické pootvorenie dverí na konci programu, samočistiaci filter, tablety 3v1, funkcia Total Aqua Stop proti pretečeniu, zvuková signalizácia konca umývania, trieda energetickej účinnosti C, úroveň emisií hluku 45 dB (A) re 1 pW, trieda emisií hluku C, spotreba energie 83 kWh/100 cyklov, spotreba vody 9,7 l/cyklus, elektrické napätie 230 V, nerez |  |  |  | 8590371080180 | 43 | 48 | 680 | 890 | 656 | 397.0112 | 599 | 845 | 597 | 8422110000 | CN
Voľne stojace umývačky 45cm
|  | 737499 | SM 535 W | 279 | 7.13 | Voľne stojaca umývačka, Biela farba, kapacita umývačky 13 jedálenských súprav, 2 úložné koše, samočistiaci filter, pre tablety 3v1, úsporný Eco program, funkcia Total Aqua Stop proti pretečeniu, zvuková signalizácia konca umývania, trieda energetickej účinnosti E, hlučnost 47 dB, spotreba energie 0,74 kWh, spotreba vody 9 l, elektrické napätie 230 V |  |  |  | 3838782460777 | 33 | 38 | 495 | 645 | 890 | 284.1547 | 448 | 845 | 610 | 8422110000 | CN
|  | 737500 | SM 585 W | 319 | 7.13 | Voľne stojaca umývačka, Biela farba, kapacita umývačky 11 jedálenských súprav, 3 úložné koše, Invertorový motor, samočistiaci filter, AUTO program, tablety 3v1, úsporný ECO program, polovičné plnenie, funkcia Total Aqua Stop proti pretečeniu, zvuková signalizácia konca umývania, odložený štart, funkcie TotalDry – automatické pootvorenie dverí na konci programu, trieda energetickej účinnosti D, hlučnosť 45 dB, elektrické napätie 230 V |  |  |  | 3838782460784 | 33 | 38 | 495 | 645 | 890 | 284.1547 | 448 | 845 | 610 | 8422110000 | CN
| P | 743688 | SM 526C3 W | 359 | 7.13 | Vstavaná integrovaná umývačka, kapacita umývačky 10 sád riadu, 3 úložné koše (príborová zásuvka), tlačidlové ovládanie, 7 programov umývania: normálny; AUTO program; rýchly program; intenzívny program; rýchly intenzívny program; ECO; program pre sklo, odložený štart (0-24 hod), samočistiaci filter, tablety 3v1, funkcia Total Aqua Stop proti pretečeniu, zvuková signalizácia konca umývania, trieda energetickej účinnosti C, úroveň emisií hluku 44 dB (A) re 1 pW, trieda emisií hluku B, spotreba energie 49 kWh/100 cyklov, spotreba vody 8,5 l/cyklus, elektrické napätie 230 V |  |  |  | 8590371079818 | 40 | 45 | 485 | 884 | 636 | 272.6786 | 448 | 815 | 550 | 8422110000 | CN
Vstavané chladničky
|  | 745821 | VCMD 3244 | 439 | 19.07 | Vstavaná chladnička, invertorový kompresor, elektronické ovládanie, LED displej, digitálny ukazovateľ teploty pre chladničku, automatické odmrazovanie chladiaceho priestoru, IceLimit pre menšiu tvorbu námrazy v mrazničke (tvorba ľadu a potreba manuálneho odmrazovania mrazničky sa zníži až o 50 %), zvukový alarm otvorených dverí, LED osvetlenie v chladničke, spôsob zabudovania – pojazdy, klimatické triedy: N, ST, 5 variabilných sklenených výsuvných políc, 2 police vo dverách, 1 praktická polica vo dverách na fľaše, držiak na 12 ks vajíčok, zeleninová zásuvka, 3 zásuvky v mrazničke, 2 sklenené police v mrazničke, forma na ľad, netto objem chladnička/mraznička 195/75 l, skladovacia doba pri výpadku el. energie: 10 h, mraziaca kapacita 3,5 kg/24 h, úroveň emisií hluku 37 dB (A) re 1 pW, rozmery spotrebiča (v x š x h) 1.769 x 540 x 540 mm, spotreba energie 221 kWh/rok, 1 kompresor, trieda energetickej účinnosti E, trieda emisií hluku C, elektrické napätie 230 V |  |  |  | 8590371080968 | 50 | 54.5 | 570 | 1840 | 570 | 597.816 | 540 | 1769 | 550 | 8418108099 | CN
|  | 20015681 | VCMDN 2954 | 439 | 19.07 | Vstavaná chladnička, elektronické ovládanie, beznámrazová technológia NoFrost, automatické odmrazovanie chladiaceho i mraziaceho priestoru, MultiFlow 360° cirkulácia vzduchu, zvukový alarm otvorených dverí, funkcia SuperCool pre rýchle chladenie, LED osvetlenie v chladničke, spôsob zabudovania – pojazdy, klimatické triedy: N, ST, 3 variabilné sklenené výsuvné police , 3 police vo dverách, držiak na 12 ks vajíčok, zeleninová zásuvka, 3 zásuvky v mrazničke, 2 sklenené police v mrazničke, forma na ľad, netto objem chladnička/mraznička 183/63 l, skladovacia doba pri výpadku el. energie: 12 h, mraziaca kapacita 3 kg/24 h, úroveň emisií hluku 39 dB (A) re 1 pW, rozmery spotrebiča (v x š x h) 1.772 x 540 x 540 mm, spotreba energie 217 kWh/rok, 1 kompresor, trieda energetickej účinnosti E, trieda emisií hluku C, elektrické napätie 230 V |  |  |  | 8590371080869 | 53 | 57 | 585 | 1875 | 564 | 618.6375 | 540 | 1772 | 540 | 8418108099 | CN
| P | 20015683 | VCMDN 3024 | 549 | 19.07 | Vstavaná chladnička, invertorový kompresor s ventilom, elektronické ovládanie, beznámrazová technológia NoFrost, automatické odmrazovanie chladiaceho aj mraziaceho priestoru, MultiFlow 360° cirkulácia vzduchu, ConvertActive možnosť zmeniť mrazničku na chladničku, AdaptTech technológia na úsporu energie a predĺženie čerstvosti potravín, funkcia SuperCool na rýchle chladenie, funkcia FastFreeze na rýchle mrazenie, úsporný Eco režim, LED displej - samostatné ovládanie mrazničky, zvukový alarm otvorených dverí, LED osvetlenie v chladničke, spôsob zabudovania – pojazdy, klimatické triedy: SN, N, ST, T, 4 variabilné sklenené výsuvné police, 2 police vo dverách, 1 praktická polica vo dverách na fľaše, nízkoteplotná zásuvka FreshZone, držiak na 12 ks vajíčok, zásuvka na zeleninu, 3 zásuvky v mrazničke, 2 sklenené police v mrazničke, forma na ľad, netto objem chladnička/mraznička 176/76 l, skladovacia doba pri výpadku elektrickej energie: 10 h, mraziaca kapacita 6 kg/24 h, úroveň emisií hluku 35 dB (A) re 1 pW, rozmery spotrebiča (v x š x h) 1.772 x 540 x 545 mm, spotreba energie 235 kWh/rok, 1 kompresor, trieda energetickej účinnosti E, trieda emisií hluku B, elektrické napätie 230 V |  |  |  | 8590371080968 | 50 | 54.5 | 570 | 1840 | 570 | 618.6375 | 540 | 1772 | 540 | 8418108100 | CN
| P | 745822 | VCMDC 3244 | 479 | 19.07 | Vstavaná chladnička, invertorový kompresor, elektronické ovládanie, LED displej, digitálny ukazovateľ teploty pre chladničku, automatické odmrazovanie chladiaceho priestoru, IceLimit pre menšiu tvorbu námrazy v mrazničke (tvorba ľadu a potreba manuálneho odmrazovania mrazničky sa zníži až o 50 %), zvukový alarm otvorených dverí, LED osvetlenie v chladničke, spôsob zabudovania – pojazdy, klimatické triedy: N, ST, 5 variabilných sklenených výsuvných políc, 2 police vo dverách, 1 praktická polica vo dverách na fľaše, nízkoteplotná zásuvka FreshZone, držiak na 12 ks vajíčok, zeleninová zásuvka, 3 zásuvky v mrazničke, 2 sklenené police v mrazničke, forma na ľad, netto objem chladnička/mraznička 195/75 l, skladovacia doba pri výpadku el. energie: 10 h, mraziaca kapacita 3,5 kg/24 h, úroveň emisií hluku 37 dB (A) re 1 pW, rozmery spotrebiča (v x š x h) 1.769 x 540 x 540 mm, spotreba energie 221 kWh/rok, 1 kompresor, trieda energetickej účinnosti E, trieda emisií hluku C, elektrické napätie 230 V |  |  |  | 8590371080869 | 50 | 54.5 | 570 | 1840 | 570 | 697.7587 | 540 | 176.9 | 550 | 8418108101 | CN
* Záruka 24 mesiacov (Záručná doba začína dňom prevzatia spotrebiča kupujúcim)
P = Premium model
N = Novinka
D = Dopredaj
PZE (Poplatky za znehodnotenie elektroodpadu) platné od 1.7.2023
Pozn.: Zákon o odpadoch č. 223/2001 v platnom znení definuje elektrozariadenia v siedmej časti, § 54a), odsek (2):
Elektrozariadenia sú zariadenia, ktoré na svoju činnosť potrebujú elektrický prúd alebo elektromagnetické pole a zariadenia na výrobu, prenos a meranie takéhoto prúdu a poľa,
ktoré spadajú do kategórií elektrozariadení uvedených v prílohe č. 1a a ktoré sú určené na použitie pri hodnote napätia do 1 000 V pre striedavý prúd a do 1 500 V
pre jednosmerný prúd.