## Mikrovlnné rúry MORA
GORENJE Slovakia, s.r.o., obch. skupina MORA, Hodžovo námestie 2A, 811 06 Bratislava
Zákaznícka linka: 0800 105 505 www.mora.sk
CENNÍK VOĽNE STOJACICH MIKROVLNNÝCH RÚR A MALÝCH DOMÁCICH SPOTREBIČOV MORA
platný pre Slovenskú republiku od 19.1. 2026
|  | SAP kód | Typ výrobku 2026 | Bežná cena s DPH | RP s DPH | Popis výrobku | EAN kód | Váha výrobku netto [kg] | Váha výrobku brutto [kg] | Šírka s obalom [mm] | Výška s obalom [mm] | Hĺbka s obalom [mm] | Objem (dm3) | Šírka bez obalu [mm] | Výška bez obalu [mm] | Hĺbka bez obalu [mm] | Colný kód výrobku | Krajina pôvodu
Voľne stojace mikrovlnné rúry
N | P | 746969 | MT 122 W | 69.9 | 1.85 | Volně stojící mikrovlnná trouba, mechanické ovládání, lakovaný vnitřek trouby, výkon 700 W, objem 20 l, otočný talíř Ø 245 mm, 5 výkonových stupňů, funkce rozmrazování, časovač 35 minut, signalizace ukončení ohřevu, elektrické napětí 230 V, rozměry (v x š x h) 242 x 445 x 335, barva bílá | 8590371082078 | 9.7 | 10.7 | 462 | 260 | 368 | 44.2042 | 242 | 445 | 335 | 8516500000 | CN
N | P | 746971 | MT 122 S | 69.9 | 1.85 | Volně stojící mikrovlnná trouba, mechanické ovládání, lakovaný vnitřek trouby, výkon 700 W, objem 20 l, otočný talíř Ø 245 mm, 5 výkonových stupňů, funkce rozmrazování, časovač 35 minut, signalizace ukončení ohřevu, elektrické napětí 230 V, rozměry (v x š x h) 242 x 445 x 335, barva stříbrná | 8590371082054 | 9.7 | 10.7 | 462 | 260 | 368 | 44.2042 | 242 | 445 | 335 | 8516500000 | CN
N | P | 746970 | MT 122 B | 69.9 | 1.85 | Volně stojící mikrovlnná trouba, mechanické ovládání, lakovaný vnitřek trouby, výkon 700 W, objem 20 l, otočný talíř Ø 245 mm, 5 výkonových stupňů, funkce rozmrazování, časovač 35 minut, signalizace ukončení ohřevu, elektrické napětí 230 V, rozměry (v x š x h) 242 x 445 x 335, barva černá | 8590371082061 | 9.7 | 10.7 | 462 | 260 | 368 | 44.2042 | 242 | 445 | 335 | 8516500000 | CN
N | P | 746972 | MT 323 W | 79.9 | 1.85 | Volně stojící mikrovlnná trouba, elektronické ovládání, lakovaný vnitřek trouby, výkon 700 W, objem 20 l, otočný talíř Ø 245 mm, 5 výkonových stupňů, funkce rozmrazování, AUTO menu, 8 přednastavených programů, časovač 60 minut, signalizace ukončení ohřevu, elektrické napětí 230 V, rozměry (v x š x h) 242 x 445 x 335, barva bílá | 8590371082085 | 9.7 | 10.7 | 462 | 260 | 368 | 44.2042 | 242 | 445 | 335 | 8516500000 | CN
N | P | 746973 | MT 323 B | 79.9 | 1.85 | Volně stojící mikrovlnná trouba, elektronické ovládání, lakovaný vnitřek trouby, výkon 700 W, objem 20 l, otočný talíř Ø 245 mm, 5 výkonových stupňů, funkce rozmrazování, AUTO menu, 8 přednastavených programů, časovač 60 minut, signalizace ukončení ohřevu, elektrické napětí 230 V, rozměry (v x š x h) 242 x 445 x 335, barva černá | 8590371082092 | 9.7 | 10.7 | 462 | 260 | 368 | 44.2042 | 242 | 445 | 335 | 8516500000 | CN
N | P | 746953 | MT 423 W | 99.9 | 1.85 | Volně stojící mikrovlnná trouba, elektronické ovládání, lakovaný vnitřek trouby, výkon 700 W, objem 23 l, otočný talíř Ø 285 mm, 5 výkonových stupňů, funkce rozmrazování, AUTO menu, 8 přednastavených programů, časovač 60 minut, signalizace ukončení ohřevu, elektrické napětí 230 V, rozměry (v x š x h) 293 x 480 x 317 cm, barva bílá | 8590371082153 | 11.9 | 13.4 | 536 | 325 | 406 | 70.7252 | 293 | 480 | 317 | 8516500000 | CN
N | P | 746955 | MT 423 S | 99.9 | 1.85 | Volně stojící mikrovlnná trouba, elektronické ovládání, lakovaný vnitřek trouby, výkon 700 W, objem 23 l, otočný talíř Ø 285 mm, 5 výkonových stupňů, funkce rozmrazování, AUTO menu, 8 přednastavených programů, časovač 60 minut, signalizace ukončení ohřevu, elektrické napětí 230 V, rozměry (v x š x h) 293 x 480 x 317 cm, barva stříbrná | 8590371082177 | 11.9 | 13.4 | 536 | 325 | 406 | 70.7252 | 293 | 480 | 317 | 8516500000 | CN
N | P | 746954 | MT 423 B | 99.9 | 1.85 | Volně stojící mikrovlnná trouba, elektronické ovládání, lakovaný vnitřek trouby, výkon 700 W, objem 23 l, otočný talíř Ø 285 mm, 5 výkonových stupňů, funkce rozmrazování, AUTO menu, 8 přednastavených programů, časovač 60 minut, signalizace ukončení ohřevu, elektrické napětí 230 V, rozměry (v x š x h) 293 x 480 x 317 cm, barva černá | 8590371082160 | 11.9 | 13.4 | 536 | 325 | 406 | 70.7252 | 293 | 480 | 317 | 8516500000 | CN
D | P | 427877 | MT 320 W | 79 | 1.85 | Elektronické ovládanie, sklenené dvierka, BIELA lakovaná, objem 20L, výkon 700 W, 5 stupňov výkonu, rychlý ohrev, AUTO menu, 8 prednastavených programov, funkcia jednoduché pečenie, detská poistka, otočný sklenený tanier 25,5 cm | 3838942932274 | 10.5 | 11.5 | 488 | 291 | 380 | 53.963 | 439 | 257 | 335 | 85165000 | CN
D | P | 427879 | MT 322 B | 79 | 1.85 | Elektronické ovládanie, sklenené dvierka, ČIERNA lakovaná, objem 20L, výkon 700 W, 5 stupňov výkonu, rychlý ohrev, AUTO menu, 8 prednastavených programov, funkcia jednoduché pečenie, detská poistka, otočný sklenený tanier 25,5 cm | 3838942932298 | 10.5 | 11.5 | 488 | 291 | 380 | 53.963 | 439 | 257 | 335 | 85165000 | CN
* Záruka 24 mesiacov (Záručná doba začína dňom prevzatia spotrebiča kupujúcim)
P = Premium model
PZE (Poplatky za znehodnotenie elektroodpadu) platné od 1.7.2023
Pozn.: Zákon o odpadoch č. 223/2001 v platnom znení definuje elektrozariadenia v siedmej časti, § 54a), odsek (2):
Elektrozariadenia sú zariadenia, ktoré na svoju činnosť potrebujú elektrický prúd alebo elektromagnetické pole a zariadenia na výrobu, prenos a meranie takéhoto prúdu a poľa,
ktoré spadajú do kategórií elektrozariadení uvedených v prílohe č. 1a a ktoré sú určené na použitie pri hodnote napätia do 1 000 V pre striedavý prúd a do 1 500 V
pre jednosmerný prúd.
reklamování vzhledových plastových dílů (rukojeť, knoflíky, kroužky) a vrácení spotřebiče.