## Mikrovlnné rúry MORA
GORENJE Slovakia, s.r.o., obch. skupina MORA, Hodžovo námestie 2A, 811 06 Bratislava
Zákaznícka linka: 0800 105 505 www.mora.sk
CENNÍK VOĽNE STOJACICH CHLADNIČIEK A MRAZNIČIEK MORA
platný pre Slovenskú republiku od 2.3. 2026
|  | SAP kód | Typ výrobku 2026 | Bežná cena s DPH | RP s DPH | Popis výrobku | EAN kód | Váha výrobku netto [kg] | Váha výrobku brutto [kg] | Šírka s obalom [mm] | Výška s obalom [mm] | Hĺbka s obalom [mm] | Objem (dm3) | Šírka bez obalu [mm] | Výška bez obalu [mm] | Hĺbka bez obalu [mm] | Colný kód výrobku | Krajina pôvodu
Volne stojace chladničky a mrazničky
Chladničky
| P | 20011926 | CB 984 W | 159 | 8 | Chladnička s mraziacim boxom, biela, mechanické ovládanie, klimatické triedy: N, ST, objem chladničky/mrazničky: 75/7 l, automatické odmrazovanie chladiaceho priestoru, 3 police vo dverách chladničky, 2 viacúčelové sklenené police v chladničke - možno ľahko výškovo nastaviť alebo vybrať, zásuvka na zeleninu, držiak na vajcia, LED osvetlenie v chladničke, možnosť zmeny smeru otvárania dverí, skladovacia doba pri výpadku el. energie: 5 h, ročná spotreba energie: 125 kWh, hladina hlučnosti: 38 dB(A) re 1 pW, trieda emisií hluku: C, rozmery (V x Š x H): 842 × 475 × 448 mm, trieda energetickej účinnosti: E, elektrické napätie: 230 V | 8590371078989 | 20.5 | 24.5 | 495 | 872 | 872 | 376.3901 | 475 | 842 | 448 | CN | 8418219190
| P | 20011957 | CMD 2104 W | 239 | 8 | Kombinovaná chladnička s mrazničkou, biela, mechanické ovládanie, klimatické triedy: N, ST, kapacita chladničky/mrazničky: 122/53 l, automatické odmrazovanie chladiaceho priestoru, 1 polica vo dverách chladničky, 3 viacúčelové sklenené police v chladničke - možno ľahko výškovo nastaviť alebo vybrať, zásuvka na zeleninu, 2x držiak na vajcia, 3 zásuvky v mraziacom priestore, 1x forma na ľad, LED osvetlenie v chladničke, možnosť zmeny smeru otvárania dverí, skladovacia doba pri výpadku el. energie: 8 h, mraziaci výkon: 2,4 kg/24 h, ročná spotreba energie: 195 kWh, hladina emisií hluku: 39 dB(A) re 1 pW, trieda emisií hluku: Rozmery (V x Š x H): 1430 × 495 × 562 mm, trieda energetickej účinnosti: E, elektrické napätie: 230 V | 8590371078996 | 40 | 44 | 521 | 1500 | 1500 | 1172.25 | 495 | 1430 | 562 | CN | 8418108099
| P | 20011958 | CMD 2764 W | 279 | 19.07 | Kombinovaná chladnička s mrazničkou, biela, mechanické ovládanie, klimatické triedy: N, ST, kapacita chladničky/mrazničky: 159/71 l, automatické odmrazovanie chladiaceho priestoru, 2 police vo dverách chladničky, 1 polica na fľaše vo dverách chladničky, 2 viacúčelové sklenené police v chladničke - možno ľahko výškovo nastaviť alebo vybrať, zásuvka na zeleninu, 2x držiak na vajcia, 3 zásuvky v mraziacom priestore, 1x forma na ľad, LED osvetlenie v chladničke, možnosť zmeny smeru otvárania dverí, skladovacia doba pri výpadku el. energie: 11,5 h, mraziaci výkon: 3,2 kg/24 h, ročná spotreba energie: 210 kWh, hladina emisií hluku: 39 dB(A) re 1 pW, trieda emisií hluku: C, rozmery (V x Š x H): 1613 × 550 × 557 mm, trieda energetickej účinnosti: E, elektrické napätie: 230 | 8590371079009 | 50 | 54 | 580 | 1680 | 1680 | 1636.992 | 550 | 1613 | 557 | CN | 8418108099
| P | 20011959 | CMH 2474 W | 259 | 19.07 | Kombinovaná chladnička s mrazničkou, biela, mechanické ovládanie, klimatické triedy: N, ST, kapacita chladničky/mrazničky: 165/41 l, automatické odmrazovanie chladiaceho priestoru, 3 poličky vo dverách chladničky, 3 viacúčelové sklenené poličky v chladničke - možno ľahko výškovo nastaviť alebo vybrať, zásuvka na zeleninu, 2x držiak na vajcia, 1 sklenená polička v mraziacom priestore, LED osvetlenie v chladničke, možnosť zmeny smeru otvárania dverí, doba skladovania pri výpadku el. energie: 12 h, mraziaci výkon: 2 kg/24 h, ročná spotreba energie: 176 kWh, hladina emisií hluku: 40 dB(A) re 1 pW, trieda emisií hluku: C, rozmery (V x Š x H): 1434 × 550 × 542 mm, trieda energetickej účinnosti: E, elektrické napätie: 230 V | 8590371079016 | 41 | 44 | 580 | 1485 | 1485 | 1279.0305 | 550 | 1434 | 542 | CN | 8418108099
| P | 20013233 | CMD 3234 W | 289 | 19.07 | Kombinovaná chladnička s mrazničkou, biela, mechanické ovládanie, klimatické triedy: N, ST, objem chladničky/mrazničky: 198/71 l, automatické odmrazovanie chladiaceho priestoru, 3 police vo dverách chladničky, 1 polica na fľaše vo dverách chladničky, 3 multi-variabilné sklenené police v chladničke – je možné jednoducho výškovo nastaviť alebo vybrať, 1 zásuvka na zeleninu, 2x držiak na vajíčka, 3 zásuvky v mraziacej časti, 1x forma na ľad, LED osvetlenie v chladničke, možnosť zmeny smeru otvárania dverí, skladovacia doba pri výpadku el. energie: 11 h, mraziaca kapacita: 3,2 kg/24 h, ročná spotreba energie: 210 kWh, úroveň emisií hluku: 39 dB(A) re 1 pW, trieda emisií hluku: C, rozmery (V x Š x H) : 1800 × 550 × 557 mm, trieda energetickej účinnosti: E, elektrické napätie: 230 V | 8590371079856 | 53 | 58 | 580 | 1869 | 580 | 628.7316 | 550 | 1800 | 557 | CN | 8418108099
| P | 20013234 | CMD 3234 S | 289 | 19.07 | Kombinovaná chladnička s mrazničkou, InoxLook, mechanické ovládanie, klimatické triedy: N, ST, objem chladničky/mrazničky: 198/71 l, automatické odmrazovanie chladiaceho priestoru, 3 police vo dverách chladničky, 1 polica na fľaše vo dverách chladničky, 3 multi-variabilné sklenené police v chladničke – je možné jednoducho výškovo nastaviť alebo vybrať, 1 zásuvka na zeleninu, 2x držiak na vajíčka, 3 zásuvky v mraziacej časti, 1x forma na ľad, LED osvetlenie v chladničke, možnosť zmeny smeru otvárania dverí, skladovacia doba pri výpadku el. energie: 11 h, mraziaca kapacita: 3,2 kg/24 h, ročná spotreba energie: 210 kWh, úroveň emisií hluku: 39 dB(A) re 1 pW, trieda emisií hluku: C, rozmery (V x Š x H) : 1800 × 550 × 557 mm, trieda energetickej účinnosti: E, elektrické napätie: 230 V | 8590371079870 | 53 | 58 | 580 | 1869 | 580 | 628.7316 | 550 | 1800 | 557 | CN | 8418108099
| P | 20011963 | CMDN 3054 W | 359 | 19.07 | Kombinovaná chladnička s mrazničkou NoFrost, biela, NoFrost DualAdvance - beznámrazový 2-okruhový systém v mraziacom priestore, automatické odmrazovanie chladiaceho priestoru, elektronické ovládanie, LED displej, klimatické triedy: SN, N, ST, objem chladničky/mrazničky: MultiFlow 360° cirkulácia vzduchu, 4 police vo dverách chladničky, 4 viacúčelové sklenené police v chladničke - možno ľahko výškovo nastaviť alebo vybrať, zásuvka na zeleninu, 2x držiak na vajcia, 3 zásuvky v mraziacom priestore, 1x forma na ľad, LED osvetlenie v chladničke, možnosť zmeny smeru otvárania dverí, skladovacia doba pri výpadku el. energie: 10 h, mraziaci výkon: 4 kg/24 h, ročná spotreba energie: 215 kWh, hladina emisií hluku: 38 dB(A) re 1 pW, trieda emisií hluku: C, rozmery (v x š x h): 1800 × 550 × 563 mm, trieda energetickej, účinnosti: E, elektrické napätie: 230 V | 8590371079047 | 55 | 61 | 580 | 1850 | 1850 | 1985.05 | 550 | 1795 | 552 | CN | 8418108099
| P | 20011965 | CMDN 3054 S | 359 | 19.07 | Kombinovaná chladnička s mrazničkou NoFrost, dvere z laminovanej ocele, NoFrost DualAdvance - beznámrazový 2-okruhový systém v mraziacom priestore, automatické odmrazovanie chladiaceho priestoru, elektronické ovládanie, LED displej, klimatické triedy: SN, N, ST, chladnička/mraznička: 188/67 l, MultiFlow 360° cirkulácia vzduchu, 4 poličky vo dverách chladničky, 4 multivariabilné sklenené poličky v chladničke - možno ľahko výškovo nastaviť alebo vybrať, zásuvka na zeleninu, 2x držiak na vajcia, 3 zásuvky v mraziacom priestore, 1x forma na ľad, LED osvetlenie v chladničke, možnosť zmeny smeru otvárania dverí, skladovacia doba pri výpadku el. energie: 10 h, mraziaci výkon: 4 kg/24 h, ročná spotreba energie: 215 kWh, hladina emisií hluku: 38 dB(A) re 1 pW, trieda emisií hluku: C, rozmery (v x š x h): 1800 × 550 × 563 mm, trieda energetickej účinnosti: E, elektrické napätie: 230 V | 8590371079054 | 55 | 61 | 572 | 1838 | 1838 | 1932.3556 | 550 | 1800 | 563 | CN | 8418108099
Mrazničky
| P | 20011961 | MS 734 W | 179 | 8 | Skriňová mraznička, biela, mechanické ovládanie, klimatické triedy: N, ST, T, celkový objem 61 l, mraziaci priestor: 1 dvere, 2 zásuvky, možnosť zmeny smeru otvárania dverí, skladovacia doba pri výpadku el. energie: 8 h, mraziaci výkon: 3 kg/24 h, ročná spotreba energie: 156 kWh, hladina emisií hluku: 38 dB(A) re 1 pW, trieda emisií hluku: C, rozmery (V x Š x H): 842 × 475 × 448 mm, trieda energetickej účinnosti: E, elektrické napätie: 230 V | 8590371079023 | 22 | 24 | 495 | 872 | 872 | 376.3901 | 475 | 842 | 448 | CN | 8418108099
N | P | 20017857 | MP 1704 W | 199 | 8 | Truhlicová mraznička, biela, elektronické ovládanie, manuálne odmrazovanie, ochrana proti zamrznutiu FreezeProtect -15 °C, klimatické triedy: SN, N, ST, T, celkový objem 141 l, priestor na mrazenie: 1 kôš, skladovacia doba pri výpadku el. energie: 13 h, mraziaca kapacita: 8 kg/24 h, ročná spotreba energie: 182 kWh, úroveň emisií hluku: 37 dB(A) re 1 pW, trieda emisií hluku: C, rozmery (V x Š x H): 858 × 606 × 559 mm, trieda energetickej účinnosti: E, elektrické napätie: 230 V | 8590371082450 | 21 | 23 | 634 | 890 | 575 | 518.8255 | 625 | 854 | 559 | CN | 8418108099
D | P | 20011962 | MP 2204 W | 199 | 8 | Truhlicová mraznička, biela, elektronické ovládanie, manuálne odmrazovanie, klimatické triedy: SN, N, ST, T, celkový objem 142 l, mraziaci priestor: 1 kôš, skladovacia doba pri výpadku el. energie: 16 h, mraziaci výkon: 7 kg/24 h, ročná spotreba energie: 183 kWh, hladina emisií hluku: 40 dB(A) re 1 pW, trieda emisií hluku: C, rozmery (V x Š x H): 854 × 625 × 559 mm, trieda energetickej účinnosti: E, elektrické napätie: 230 V | 8590371079030 | 27 | 29 | 655 | 890 | 890 | 518.8255 | 625 | 854 | 559 | CN | 8418108099
* Záruka 24 mesiacov (Záručná doba začína dňom prevzatia spotrebiča kupujúcim)
P = Premium model
D = Dopredaj
PZE (Poplatky za znehodnotenie elektroodpadu) platné od 1.7.2023
Pozn.: Zákon o odpadoch č. 223/2001 v platnom znení definuje elektrozariadenia v siedmej časti, § 54a), odsek (2):
Elektrozariadenia sú zariadenia, ktoré na svoju činnosť potrebujú elektrický prúd alebo elektromagnetické pole a zariadenia na výrobu, prenos a meranie takéhoto prúdu a poľa,
ktoré spadajú do kategórií elektrozariadení uvedených v prílohe č. 1a a ktoré sú určené na použitie pri hodnote napätia do 1 000 V pre striedavý prúd a do 1 500 V
pre jednosmerný prúd.
reklamování vzhledových plastových dílů (rukojeť, knoflíky, kroužky) a vrácení spotřebiče.