## Voľne stojace spotrebiče MORA
GORENJE Slovakia, s.r.o., obch. skupina MORA, Hodžovo námestie 2A, 811 06 Bratislava
Zákaznícka linka: 0800 105 505 www.mora.sk
CENNÍK VOĽNE STOJACICH SPOTREBIČOV MORA
platný pre Slovenskú republiku od 2.3. 2026
| SAP kód | Typ výrobku 2026 | Bežná cena s DPH | RP s DPH | Popis výrobku | Príslušenstvo |  |  | EAN kód | Váha výrobku netto [kg] | Váha výrobku brutto [kg] | Šírka s obalom [mm] | Výška s obalom [mm] | Hĺbka s obalom [mm] | Objem (dm3) | Šírka bez obalu [mm] | Výška bez obalu [mm] | Hĺbka bez obalu [mm] | Colný kód výrobku | Krajina pôvodu
[6 empty] | MAXI pekáč | plech | rošt
Plynové sporáky šírka 50cm
P | 740955 | P 2240 AW | 279 | 0 | Plynový sporák, biela farba, 4 plynové horáky s poistkami STOP GAS, vľavo vpredu Ø 5,4 cm, 1 kW, vpravo vpredu Ø 9,9 cm, 3 kW, vľavo vzadu Ø 7,4 cm, 1,9 kW, vpravo vzadu Ø 7,4 cm, 1,9 kW, SMALTOVANÁ dvojdielna mriežka, plynová rúra s poistkou STOP GAS, regulácia teploty v rúre 150–300 °C, ovládanie rúry kohútom, objem rúry 70 l, vedenie v rúre – prelisy, chladná dvierka rúry, energetická trieda – A, praktický úložný priestor, príslušenstvo: 1x rošt, rozmery spotrebiča (v x š h): 85 x 50 x 59,4 cm |  |  | 1 | 8590371077753 | 32.9 | 36.1 | 576 | 952 | 718 | 393.7167 | 500 | 850 | 594 | 73211110 | CZ
P | 740986 | P 2251 AW | 299 | 0 | Plynový sporák, biela farba, 4 plynové horáky s poistkami STOP GAS, vľavo vpredu Ø 5,4 cm, 1 kW, vpravo vpredu Ø 9,9 cm, 3 kW, vľavo vzadu Ø 7,4 cm, 1,9 kW, vpravo vzadu Ø 7,4 cm, 1,9 kW, SMALTOVANÁ dvojdielna mriežka STABIL PLUS, plynová rúra s poistkou STOP GAS, regulácia teploty v rúre 150–300 °C, ovládanie rúry kohútom, objem rúry 70 l, vedenie v rúre – prelisy, chladná dvierka rúry, energetická trieda – A, praktický úložný priestor, príslušenstvo: 1x rošt, 1x plytký plech, rozmery spotrebiča (v x š h): 85 x 50 x 59,4 cm |  | 1 | 1 | 8590371077852 | 34.8 | 38 | 576 | 952 | 718 | 393.7167 | 500 | 800 | 594 | 73211110 | CZ
P | 745513 | P 2252 A1S | 319 | 0 | Plynový sporák, INOX Look dizajn, 4 plynové horáky s poistkami STOP GAS, vľavo vpredu Ø 5,4 cm, 1 kW, vpravo vpredu Ø 9,9 cm, 3 kW, vľavo vzadu Ø 7,4 cm, 1,9 kW, vpravo vzadu Ø 7,4 cm, 1,9 kW, SMALTOVANÁ dvojdielna mriežka STABIL PLUS, INTEGROVANÉ zapaľovanie horákov, plynová rúra s poistkou STOP GAS, regulácia teploty v rúre 150–300 °C, ovládanie rúry kohútom, objem rúry 70 l, vedenie v rúre – prelisy, chladná dvierka rúry, energetická trieda – A, praktický úložný priestor, príslušenstvo: 1x rošt, 1x XXL pekáč, rozmery spotrebiča (v x š h): 85 x 50 x 59,4 cm | 1 |  | 1 | 8590371080326 | 34.8 | 38 | 576 | 952 | 718 | 393.7167 | 500 | 850 | 594 | 73211110 | CZ
P | 741185 | P 4251 AW | 319 | 0 | Plynový sporák, biela farba, 4 plynové horáky s poistkami STOP GAS, vľavo vpredu Ø 5,4 cm, 1 kW, vpravo vpredu Ø 9,9 cm, 3 kW, vľavo vzadu Ø 7,4 cm, 1,9 kW, vpravo vzadu Ø 7,4 cm, 1,9 kW, SMALTOVANÁ dvojdielna mriežka STABIL PLUS, INTEGROVANÉ zapaľovanie horákov, plynová rúra s poistkou STOP GAS, regulácia teploty v rúre 150–300 °C, osvetlenie rúry, ovládanie rúry TERMOSTATOM, objem rúry 70 l, vedenie v rúre – prelisy, chladná dvierka rúry, energetická trieda – A, praktický úložný priestor, príslušenstvo: 1x rošt, 1x plytký plech, rozmery spotrebiča (v x š h): 85 x 50 x 59,4 cm, elektrické napätie: 230 V |  | 1 | 1 | 8590371077647 | 34.8 | 38 | 576 | 952 | 718 | 393.7167 | 500 | 850 | 594 | 73211110 | CZ
Kombinované sporáky šírka 50 cm
| 741303 | K 224 AW | 279 | 7.13 | Kombinovaný sporák s klasickou rúrou, biela farba, 4 plynové horáky s poistkami STOP GAS, vľavo vpredu Ø 5,4 cm, 1 kW, vpravo vpredu Ø 9,9 cm, 3 kW, vľavo vzadu Ø 7,4 cm, 1,9 kW, vpravo vzadu Ø 7,4 cm, 1,9 kW, SMALTOVANÁ dvojdielna mriežka, klasická rúra – 3 spôsoby ohrevu, ECO CLEAN – funkcia na čistenie rúry, regulácia teploty v rúre 50–275 °C, osvetlenie rúry, objem rúry 68 l, vedenie v rúre – prelisy, chladná dvierka rúry, energetická trieda – A, praktický úložný priestor, príslušenstvo: 1 x rošt, rozmery spotrebiča (v x š x h): 85 x 50 x 59,4 cm, menovitý príkon: 2,2 kW, elektrické napätie: 230 V |  |  | 1 | 8590371078071 | 34.8 | 38 | 576 | 952 | 718 | 393.7167 | 500 | 850 | 594 | 85166090 | CZ
P | 740983 | K 2255 AW | 319 | 7.13 | Kombinovaný sporák s klasickou rúrou, biela farba, 4 plynové horáky s poistkami STOP GAS, vľavo vpredu Ø 5,4 cm, 1 kW, vpravo vpredu Ø 9,9 cm, 3 kW, vľavo vzadu Ø 7,4 cm, 1,9 kW, vpravo vzadu Ø 7,4 cm, 1,9 kW, SMALTOVANÁ dvojdielna mriežka STABIL PLUS, INTEGROVANÉ zapaľovanie horákov, klasická rúra – 3 spôsoby ohrevu, ECO CLEAN – funkcia na čistenie rúry, regulácia teploty v rúre 50–275 °C, osvetlenie rúry, objem rúry 74 l, vedení v rúre – prelisy, chladná dvierka rúry, energetická trieda – A, praktický úložný priestor, príslušenstvo: 1x rošt, 1x XXL hlboký pekáč, rozmery spotrebiča (v x š x h): 85 x 50 x 59,4 cm, menovitý príkon: 2,2 kW, elektrické napätie: 230 V | 1 |  | 1 | 8590371077739 | 35.7 | 38.9 | 576 | 952 | 718 | 393.7167 | 500 | 850 | 594 | 85166090 | CZ
P | 741412 | K 2255 AS | 329 | 7.13 | Kombinovaný sporák s klasickou rúrou, INOX Look dizajn, 4 plynové horáky s poistkami STOP GAS, vľavo vpredu Ø 5,4 cm, 1 kW, vpravo vpredu Ø 9,9 cm, 3 kW, vľavo vzadu Ø 7,4 cm, 1,9 kW, vpravo vzadu Ø 7,4 cm, 1,9 kW, SMALTOVANÁ dvojdielna mriežka STABIL PLUS, INTEGROVANÉ zapaľovanie horákov, klasická rúra – 3 spôsoby ohrevu, ECO CLEAN – funkcia na čistenie rúry, regulácia teploty v rúre 50–275 °C, osvetlenie rúry, objem rúry 74 l, vedení v rúre – drôtené vodidlá plechov, chladná dvierka rúry, energetická trieda – A, praktický úložný priestor, príslušenstvo: 1x rošt, 1x XXL hlboký pekáč, rozmery spotrebiča (v x š x h): 85 x 50 x 59,4 cm, menovitý príkon: 2,2 kW, elektrické napätie: 230 V | 1 |  | 1 | 8590371077821 | 40.1 | 43.3 | 576 | 952 | 718 | 393.7167 | 500 | 850 | 594 | 85166090 | CZ
P | 740926 | K 5254 BW | 319 | 7.13 | Kombinovaný sporák s multifunkčnou rúrou, biela farba, 4 plynové horáky s poistkami STOP GAS, vľavo vpredu Ø 5,4 cm, 1 kW, vpravo vpredu Ø 9,9 cm, 3 kW, vľavo vzadu Ø 7,4 cm, 1,9 kW, vpravo vzadu Ø 7,4 cm, 1,9 kW, SMALTOVANÁ dvojdielna mriežka STABIL PLUS, INTEGROVANÉ zapaľovanie horákov, multifunkčná rúra – 8 spôsobov ohrevu, program PIZZA, program pre HOTOVÉ A MRAZENÉ JEDLÁ, ECO CLEAN – funkcia na čistenie rúry, regulácia teploty v rúre 50–275 °C, osvetlenie rúry, objem rúry 70 l, vedení v rúre – drôtené vodidlá plechov, tlmené dovieranie dvierok, chladná dvierka rúry, energetická trieda – A, praktický úložný priestor, príslušenstvo: 1x rošt, 1x plytký plech, rozmery spotrebiča (v x š x h): 85 x 50 x 59,4 cm, menovitý príkon: 2,2 kW, elektrické napätie: 230 V |  | 1 | 1 | 8590371077548 | 37.7 | 40.9 | 576 | 952 | 718 | 393.7167 | 500 | 850 | 594 | 85166090 | CZ
P | 745492 | K 5255 D1S | 359 | 7.13 | Kombinovaný sporák s multifunkčnou rúrou, INOX Look dizajn, 4 plynové horáky s poistkami STOP GAS, vľavo vpredu Ø 5,4 cm, 1 kW, vpravo vpredu Ø 9,9 cm, 3 kW, vľavo vzadu Ø 7,4 cm, 1,9 kW, vpravo vzadu Ø 7,4 cm, 1,9 kW, SMALTOVANÁ dvojdielna mriežka STABIL PLUS, INTEGROVANÉ zapaľovanie horákov, multifunkčná rúra – 8 spôsobov ohrevu, program PIZZA, program pre HOTOVÉ A MRAZENÉ JEDLÁ, ECO CLEAN – funkcia na čistenie rúry, regulácia teploty v rúre 50–275 °C, osvetlenie rúry, objem rúry 70 l, vedení v rúre – drôtené vodidlá plechov, tlmené dovieranie dvierok, chladná dvierka rúry, energetická trieda – A, praktický úložný priestor, príslušenstvo: 1x rošt, 1x XXL hlboký pekáč, rozmery spotrebiča (v x š x h): 85 x 50 x 59,4 cm, menovitý príkon: 2,2 kW, elektrické napätie: 230 V | 1 |  | 1 | 8590371080463 | 40.1 | 43.3 | 576 | 952 | 718 | 393.7167 | 500 | 850 | 594 | 85166090 | CZ
| 740914 | K 7655 CW | 319 | 7.13 | Kombinovaný sporák s multifunkčnou rúrou, biela farba, 4 plynové horáky s poistkami STOP GAS, vľavo vpredu Ø 5,4 cm, 1 kW, vpravo vpredu Ø 9,9 cm, 3 kW, vľavo vzadu Ø 7,4 cm, 1,9 kW, vpravo vzadu Ø 7,4 cm, 1,9 kW, SMALTOVANÁ dvojdielna mriežka STABIL PLUS, INTEGROVANÉ zapaľovanie horákov, DIGITÁLNY dotykový časový spínač s hodinami, programovanie doby pečenia, multifunkčná rúra –11 spôsobov ohrevu, rýchly predohrev rúry, program PIZZA, program pre HOTOVÉ A MRAZENÉ JEDLÁ, program TEPLOVZDUŠNÉ FRITOVANIE BEZ TUKU, ECO CLEAN – funkcia na čistenie rúry, regulácia teploty v rúre 50–275 °C, osvetlenie rúry, objem rúry 70 l, vedení v rúre – drôtené vodidlá plechov, chladná dvierka rúry, energetická trieda – A, praktický úložný priestor, príslušenstvo: 1x rošt, 1x XXL hlboký pekáč, rozmery spotrebiča (v x š x h): 85 x 50 x 59,4 cm, menovitý príkon: 2,2 kW, elektrické napätie: 230 V | 1 |  | 1 | 8590371077333 | 38.5 | 41.7 | 576 | 952 | 718 | 393.7167 | 500 | 850 | 594 | 85166090 | CZ
P | 740924 | K 5657 BW | 399 | 7.13 | Kombinovaný sporák s multifunkčnou rúrou, biela farba, 4 plynové horáky s poistkami STOP GAS, vľavo vpredu Ø 5,4 cm, 1 kW, vpravo vpredu Ø 9,9 cm, 3 kW, vľavo vzadu Ø 7,4 cm, 1,9 kW, vpravo vzadu Ø 7,4 cm, 1,9 kW, SMALTOVANÁ dvojdielna mriežka STABIL PLUS, INTEGROVANÉ zapaľovanie horákov, DIGITÁLNY dotykový časový spínač s hodinami, programovanie doby pečenia, multifunkčná rúra – 8 spôsobov ohrevu, program PIZZA, program pre HOTOVÉ A MRAZENÉ JEDLÁ, ECO CLEAN – funkcia na čistenie rúry, regulácia teploty v rúre 50–275 °C, osvetlenie rúry, objem rúry 70 l, vedení v rúre – drôtené vodidlá plechov, tlmené dovieranie dvierok, výsuvné teleskopické rošty 1 úroveň, chladná dvierka rúry, energetická trieda – A, praktický úložný priestor, príslušenstvo: 1x rošt, 1x XXL hlboký pekáč, rozmery spotrebiča (v x š x h): 85 x 50 x 59,4 cm, menovitý príkon: 2,2 kW, elektrické napätie: 230 V | 1 |  | 1 | 8590371077524 | 39.5 | 42.7 | 576 | 952 | 718 | 393.7167 | 500 | 850 | 594 | 85166090 | CZ
P | 740937 | K 7668 BW | 399 | 7.13 | Kombinovaný sporák s multifunkčnou rúrou, biela farba, 4 plynové horáky s poistkami STOP GAS, vľavo vpredu Ø 5,4 cm, 1 kW, vpravo vpredu Ø 9,9 cm, 3 kW, vľavo vzadu Ø 7,4 cm, 1,9 kW, vpravo vzadu Ø 7,7 cm, 1,9 kW, LIATINOVÁ dvojdielna mriežka STABIL PLUS, INTEGROVANÉ zapaľovanie horákov, DIGITÁLNY dotykový časový spínač s hodinami, programovanie doby pečenia, multifunkčná rúra –11 spôsobov ohrevu, rýchly predohrev rúry, program PIZZA, program pre HOTOVÉ A MRAZENÉ JEDLÁ, program TEPLOVZDUŠNÉ FRITOVANIE BEZ TUKU, ECO CLEAN – funkcia na čistenie rúry, regulácia teploty v rúre 50–275 °C, osvetlenie rúry, objem rúry 70 l, vedení v rúre – drôtené vodidlá plechov, výsuvné teleskopické rošty 1 úroveň, tlmené dovieranie dvierok,chladná dvierka rúry, energetická trieda – A, praktický úložný priestor, príslušenstvo: 1x rošt, 1x XXL hlboký pekáč, 1x plytký plech, rozmery spotrebiča (v x š x h): 85 x 50 x 59,4 cm, menovitý príkon: 2,2 kW, elektrické napätie: 230 V | 1 | 1 | 1 | 8590371077692 | 40.9 | 44.1 | 576 | 952 | 718 | 393.7167 | 500 | 850 | 594 | 85166090 | CZ
P | 745494 | K 8668 B1S | 439 | 7.13 | Kombinovaný sporák s multifunkčnou rúrou s funkciou pary, INOX Look dizajn, 4 plynové horáky s poistkami STOP GAS, vľavo vpredu Ø 5,4 cm, 1 kW, vpravo vpredu Ø 9,9 cm, 3 kW, vľavo vzadu Ø 7,4 cm, 1,9 kW, vpravo vzadu Ø 7,7 cm, 1,9 kW, LIATINOVÁ dvojdielna mriežka STABIL PLUS, INTEGROVANÉ zapaľovanie horákov, DIGITÁLNY dotykový časový spínač s hodinami, programovanie doby pečenia, multifunkčná rúra –11 spôsobov ohrevu, rýchly predohrev rúry, EXTRA PARA 2 programy pečenie v pare, program PIZZA, program pre HOTOVÉ A MRAZENÉ JEDLÁ, program TEPLOVZDUŠNÉ FRITOVANIE BEZ TUKU, ECO CLEAN – funkcia na čistenie rúry, regulácia teploty v rúre 50–275 °C, osvetlenie rúry, objem rúry 70 l, vedení v rúre – drôtené vodidlá plechov, výsuvné teleskopické rošty 1 úroveň, tlmené dovieranie dvierok, chladná dvierka rúry, energetická trieda – A, praktický úložný priestor, príslušenstvo: 1x rošt, 1x XXL hlboký pekáč, 1x plytký plech, rozmery spotrebiča (v x š x h): 85 x 50 x 59,4 cm, menovitý príkon: 2,2 kW, elektrické napätie: 230 V | 1 | 1 | 1 | 8590371080487 | 40.4 | 43.6 | 576 | 952 | 718 | 393.7167 | 500 | 850 | 594 | 85166090 | CZ
P | 745500 | K 8668 B1W | 439 | 7.13 | Kombinovaný sporák s multifunkčnou rúrou s funkciou pary, biela farba, 4 plynové horáky s poistkami STOP GAS, vľavo vpredu Ø 5,4 cm, 1 kW, vpravo vpredu Ø 9,9 cm, 3 kW, vľavo vzadu Ø 7,4 cm, 1,9 kW, vpravo vzadu Ø 7,7 cm, 1,9 kW, LIATINOVÁ dvojdielna mriežka STABIL PLUS, INTEGROVANÉ zapaľovanie horákov, DIGITÁLNY dotykový časový spínač s hodinami, programovanie doby pečenia, multifunkčná rúra –11 spôsobov ohrevu, rýchly predohrev rúry, EXTRA PARA 2 programy pečenie v pare, program PIZZA, program pre HOTOVÉ A MRAZENÉ JEDLÁ, program TEPLOVZDUŠNÉ FRITOVANIE BEZ TUKU, ECO CLEAN – funkcia na čistenie rúry, regulácia teploty v rúre 50–275 °C, osvetlenie rúry, objem rúry 70 l, vedení v rúre – drôtené vodidlá plechov, výsuvné teleskopické rošty 1 úroveň, tlmené dovieranie dvierok, chladná dvierka rúry, energetická trieda – A, praktický úložný priestor, príslušenstvo: 1x rošt, 1x XXL hlboký pekáč, 1x plytký plech, rozmery spotrebiča (v x š x h): 85 x 50 x 59,4 cm, menovitý príkon: 2,2 kW, elektrické napätie: 230 V | 1 | 1 | 1 | 8590371080524 | 42.9 | 46.1 | 576 | 952 | 718 | 393.7167 | 500 | 850 | 594 | 85166090 | CZ
Kombinované sporáky šírka 60 cm
| 741182 | K 7265 AW6 | 349 | 7.13 | Kombinovaný sporák s multifunkčnou rúrou, biely, 4 plynové horáky s poistkami STOP GAS, vľavo vpredu Ø 5,4 cm, 1 kW, vpravo vpredu Ø 9,9 cm, 3 kW, vľavo vzadu Ø 7,4 cm, 1,9 kW, vpravo vzadu Ø 7,7 cm, 1,9 kW, LIATINOVÁ dvojdielna mriežka STABIL PLUS, INTEGROVANÉ zapaľovanie horákov, multifunkčná rúra – 11 spôsobov ohrevu, rýchly predohrev rúry, program PIZZA, program pre HOTOVÉ A MRAZENÉ JEDLÁ, program TEPLOVZDUŠNÉ FRITOVANIE BEZ TUKU, ECO CLEAN – funkcie na čistenie rúry, regulácia teploty v rúre 50–275 °C, osvetlenie rúry, objem rúry 71 l, vedenie v rúre – drôtené vodidlá plechov, chladné dvierka rúry, energetická trieda – A, praktický úložný priestor, príslušenstvo: 1x rošt, 1x XXL hlboký pekáč, rozmery spotrebiča (v x š x h): 85 x 60 x 60 cm, menovitý príkon: 3,3 kW, elektrické napätie: 230 V | 1 |  | 1 | 8590371077623 | 46.8 | 50,2, | 676 | 952 | 718 |  | 600 | 850 | 600 | 85166090 | CZ
| 741184 | K 7265 AS6 | 379 | 7.13 | Kombinovaný sporák s multifunkčnou rúrou, INOXLook dizajn, 4 plynové horáky s poistkami STOP GAS, vľavo vpredu Ø 5,4 cm, 1 kW, vpravo vpredu Ø 9,9 cm, 3 kW, vľavo vzadu Ø 7,4 cm, 1,9 kW, vpravo vzadu Ø 7,7 cm, 1,9 kW, LIATINOVÁ dvojdielna mriežka STABIL PLUS, INTEGROVANÉ zapaľovanie horákov, multifunkčná rúra – 11 spôsobov ohrevu, rýchly predohrev rúry, program PIZZA, program pre HOTOVÉ A MRAZENÉ JEDLÁ, program TEPLOVZDUŠNÉ FRITOVANIE BEZ TUKU, ECO CLEAN – funkcie na čistenie rúry, regulácia teploty v rúre 50–275 °C, osvetlenie rúry, objem rúry 71 l, vedenie v rúre – drôtené vodidlá plechov, chladné dvierka rúry, energetická trieda – A, praktický úložný priestor, príslušenstvo: 1x rošt, 1x XXL hlboký pekáč, rozmery spotrebiča (v x š x h): 85 x 60 x 60 cm, menovitý príkon: 3,3 kW, elektrické napätie: 230 V | 1 |  | 1 | 8590371077630 | 48.3 | 51.7 | 676 | 952 | 718 |  | 600 | 850 | 600 | 85166090 | CZ
P | 745496 | K 8668 B1W6 | 449 | 7.13 | Kombinovaný sporák s funkciou pary, biela farba, 4 plynové horáky s poistkami STOP GAS, vľavo vpredu Ø 5,4 cm, 1 kW, vpravo vpredu Ø 9,9 cm, 3 kW, vľavo vzadu Ø 7,4 cm, 1,9 kW, vpravo vzadu Ø 7,7 cm, 1,9 kW, LIATINOVÁ dvojdielna mriežka STABIL PLUS, INTEGROVANÉ zapaľovanie horákov, DIGITÁLNY dotykový časový spínač s hodinami, programovanie doby pečenia, multifunkčná rúra – 11 spôsobov ohrevu, rýchly predohrev rúry, program PIZZA, program pre HOTOVÉ A MRAZENÉ JEDLÁ, program TEPLOVZDUŠNÉ FRITOVANIE BEZ TUKU, ECO CLEAN – funkcie na čistenie rúry, regulácia teploty v rúre 50–275 °C, osvetlenie rúry, objem rúry 71 l, vedenie v rúre – drôtené vodidlá plechov, výsuvné teleskopické rošty/1 úroveň, tlmené dovieranie dvierok, chladné dvierka rúry, energetická trieda – A, praktický úložný priestor, príslušenstvo: 1x rošt, 1x XXL hlboký pekáč, 1x plytký plech, rozmery spotrebiča (v x š x h): 85 x 60 x 60 cm, menovitý príkon: 3,3 kW, elektrické napätie: 230 V | 1 |  | 1 | 8590371080494 | 48.5 | 55.2 | 676 | 952 | 718 | 462.0703 | 600 | 850 | 600 | 85166090 | CZ
P | 745498 | K 8668 B1X6 | 479 | 7.13 | Kombinovaný sporák s funkciou pary, nerez, 4 plynové horáky s poistkami STOP GAS, vľavo vpredu Ø 5,4 cm, 1 kW, vpravo vpredu Ø 9,9 cm, 3 kW, vľavo vzadu Ø 7,4 cm, 1,9 kW, vpravo vzadu Ø 7,7 cm, 1,9 kW, LIATINOVÁ dvojdielna mriežka STABIL PLUS, INTEGROVANÉ zapaľovanie horákov, DIGITÁLNY dotykový časový spínač s hodinami, programovanie doby pečenia, multifunkčná rúra – 11 spôsobov ohrevu, rýchly predohrev rúry, program PIZZA, program pre HOTOVÉ A MRAZENÉ JEDLÁ, program TEPLOVZDUŠNÉ FRITOVANIE BEZ TUKU, ECO CLEAN – funkcie na čistenie rúry, regulácia teploty v rúre 50–275 °C, osvetlenie rúry, objem rúry 71 l, vedenie v rúre – drôtené vodidlá plechov, výsuvné teleskopické rošty/1 úroveň, tlmené dovieranie dvierok, chladné dvierka rúry, energetická trieda – A, praktický úložný priestor, príslušenstvo: 1x rošt, 1x XXL hlboký pekáč, 1x plytký plech, rozmery spotrebiča (v x š x h): 85 x 60 x 60 cm, menovitý príkon: 3,3 kW, elektrické napätie: 230 V | 1 |  | 1 | 8590371080500 | 48.5 | 55.2 | 676 | 952 | 718 | 462.0703 | 600 | 850 | 600 | 85166090 | CZ
Elektrické sporáky šírka 50 cm
| 741307 | E 2240 AW | 279 | 7.13 | Elektrický sporák s klasickou rúrou, biela farba, 4 liatinové platničky, vľavo vpredu Ø 18 cm, 1,5 kW, vpravo vpredu Ø 14,5 cm, 1 kW, vľavo vzadu Ø 14,5 cm, 1 kW, vpravo vzadu Ø 18 cm, 1,5 kW, klasická rúra – 3 spôsoby ohrevu, ECO CLEAN – funkcia na čistenie rúry, regulácia teploty v rúre 50–275 °C, osvetlenie rúry, objem rúry 68 l, vedenie v rúre – prelisy, chladná dvierka rúry, energetická trieda – A, praktický úložný priestor, príslušenstvo: 1 x rošt, rozmery spotrebiča (v x š x h): 85 x 50 x 59,4 cm, menovitý príkon: 7,2 kW, elektrické napätie: 400 V |  |  | 1 | 8590371078101 | 35.9 | 39.1 | 576 | 952 | 718 | 393.7167 | 500 | 850 | 594 | 85166010 | CZ
P | 741308 | E 2250 AW | 299 | 7.13 | Elektrický sporák s klasickou rúrou, biela farba, 4 liatinové platničky, vľavo vpredu Ø 18 cm, 2 kW RAPID, vpravo vpredu Ø 14,5 cm, 1 kW, vľavo vzadu Ø 14,5 cm, 1 kW, vpravo vzadu Ø 18 cm, 1,5 kW, klasická rúra – 3 spôsoby ohrevu, ECO CLEAN – funkcia na čistenie rúry, regulácia teploty v rúre 50–275 °C, osvetlenie rúry, objem rúry 68 l, vedenie v rúre – prelisy, chladná dvierka rúry, energetická trieda – A, praktický úložný priestor, príslušenstvo: 1 x rošt, rozmery spotrebiča (v x š x h): 85 x 50 x 59,4 cm, menovitý príkon: 7,7 kW, elektrické napätie: 400 V |  |  | 1 | 8590371078118 | 35.9 | 39.1 | 576 | 952 | 718 | 393.7167 | 500 | 850 | 594 | 85166010 | CZ
P | 740913 | E 2231 AW | 319 | 7.13 | Elektrický sporák s klasickou rúrou, biela farba, 3 liatinové platničky, vľavo vpredu Ø 18 cm, 1,5 kW, vpravo vpredu Ø 14,5 cm, 1 kW, vpravo vzadu Ø 18 cm, 1,5 kW, klasická rúra – 3 spôsoby ohrevu, ECO CLEAN – funkcia na čistenie rúry, regulácia teploty v rúre 50–275 °C, osvetlenie rúry, objem rúry 68 l, vedenie v rúre – prelisy, chladná dvierka rúry, energetická trieda – A, praktický úložný priestor, príslušenstvo: 1 x rošt, 1x plytký plech, rozmery spotrebiča (v x š x h): 85 x 50 x 59,4 cm, menovitý příkon: 3,68 kW, elektrické napätie: 230 V |  | 1 | 1 | 8590371077326 | 35.9 | 39.1 | 576 | 952 | 718 | 393.7167 | 500 | 850 | 594 | 85166010 | CZ
P | 740979 | C 2245 AW | 319 | 7.13 | Elektrický sporák s klasickou rúrou, biela farba, sklokeramická platňa, 4 HiLight varné zóny, vľavo vpredu Ø 18 cm, 1,7 kW, vpravo vpredu Ø 14,5 cm, 1,2 kW, vľavo vzadu Ø 14,5 cm, 1,2 kW, vpravo vzadu Ø 18 cm, 1,7 kW, ukazovateľ zvyškového tepla varných zón, klasická rúra – 3 spôsoby ohrevu, ECO CLEAN – funkcia na čistenie rúry, regulácia teploty v rúre 50–275 °C, osvetlenie rúry, objem rúry 74 l, vedení v rúre – drôtené vodidlá plechov, chladná dvierka rúry, energetická trieda – A, praktický úložný priestor, príslušenstvo: 1 x rošt, 1x XXL hlboký pekáč, rozmery spotrebiča (v x š x h): 85 x 50 x 59,4 cm, menovitý príkon: 8 kW, elektrické napätie: 400 V | 1 |  | 1 | 8590371077722 | 35.9 | 39.1 | 576 | 952 | 718 | 393.7167 | 500 | 850 | 594 | 85166010 | CZ
| 740960 | C 2240 CW | 299 | 7.13 | Elektrický sporák s klasickou rúrou, biela farba, sklokeramická platňa, 4 HiLight varné zóny, vľavo vpredu Ø 18 cm, 1,7 kW, vpravo vpredu Ø 14,5 cm, 1,2 kW, vľavo vzadu Ø 14,5 cm, 1,2 kW, vpravo vzadu Ø 18 cm, 1,7 kW, ukazovateľ zvyškového tepla varných zón, klasická rúra – 3 spôsoby ohrevu, ECO CLEAN – funkcia na čistenie rúry, regulácia teploty v rúre 50–275 °C, osvetlenie rúry, objem rúry 68 l, vedenie v rúre – prelisy, chladná dvierka rúry, energetická trieda – A, praktický úložný priestor, príslušenstvo: 1 x rošt, rozmery spotrebiča (v x š x h): 85 x 50 x 59,4 cm, menovitý príkon: 8 kW, elektrické napätie: 400 V |  |  | 1 | 8590371077760 | 35.9 | 39.1 | 576 | 952 | 718 | 393.7167 | 500 | 850 | 594 | 85166010 | CZ
| 740929 | C 5242 CW | 329 | 7.13 | Elektrický sporák s multifunkčnou rúrou, biela farba, sklokeramická platňa, 4 HiLight varné zóny, vľavo vpredu Ø 18 cm, 1,7 kW, vpravo vpredu Ø 14,5 cm, 1,2 kW, vľavo vzadu Ø 14,5 cm, 1,2 kW, vpravo vzadu Ø 18 cm, 1,7 kW, ukazovateľ zvyškového tepla varných zón, multifunkčná rúra – 8 spôsobov ohrevu, ECO CLEAN – funkcia na čistenie rúry, program PIZZA, program pre HOTOVÉ A MRAZENÉ JEDLÁ, regulácia teploty v rúre 50–275 °C, osvetlenie rúry, objem rúry 62 l, vedenie v rúre – prelisy, chladná dvierka rúry, energetická trieda – A, praktický úložný priestor, príslušenstvo: 1 x rošt, 1x XXL hlboký pekáč, rozmery spotrebiča (v x š x h): 85 x 50 x 59,4 cm, menovitý príkon: 9 kW, elektrické napätie: 400 V | 1 |  | 1 | 8590371077579 | 37.4 | 40.6 | 576 | 952 | 718 | 393.7167 | 500 | 850 | 594 | 85166010 | CZ
| 740933 | C 2245 AS | 319 | 7.13 | Elektrický sporák s klasickou rúrou, INOX Look dizajn, sklokeramická platňa, 4 HiLight varné zóny, vľavo vpredu Ø 18 cm, 1,7 kW, vpravo vpredu Ø 14,5 cm, 1,2 kW, vľavo vzadu Ø 14,5 cm, 1,2 kW, vpravo vzadu Ø 18 cm, 1,7 kW, ukazovateľ zvyškového tepla varných zón, klasická rúra – 3 spôsoby ohrevu, ECO CLEAN – funkcia na čistenie rúry, regulácia teploty v rúre 50–275 °C, osvetlenie rúry, objem rúry 74 l, vedení v rúre – drôtené vodidlá plechov, chladná dvierka rúry, energetická trieda – A, praktický úložný priestor, príslušenstvo: 1 x rošt, 1x XXL hlboký pekáč, rozmery spotrebiča (v x š x h): 85 x 50 x 59,4 cm, menovitý príkon: 8 kW, elektrické napätie: 400 V | 1 |  | 1 | 8590371077661 | 40 | 43.2 | 576 | 952 | 718 | 393.7167 | 500 | 850 | 594 | 85166010 | CZ
P | 740991 | C 5245 BW | 359 | 7.13 | Elektrický sporák s multifunkčnou rúrou, biela farba, sklokeramická platňa, 4 HiLight varné zóny, vľavo vpredu Ø 18 cm, 1,7 kW, vpravo vpredu Ø 14,5 cm, 1,2 kW, vľavo vzadu Ø 14,5 cm, 1,2 kW, vpravo vzadu Ø 18 cm, 1,7 kW, ukazovateľ zvyškového tepla varných zón, Multifunkčná rúra – 8 spôsobov ohrevu, ECO CLEAN – funkcia na čistenie rúry, rýchly predohrev rúry, program PIZZA, program pre HOTOVÉ A MRAZENÉ JEDLÁ, regulácia teploty v rúre 50–275 °C, osvetlenie rúry, objem rúry 70 l, vedení v rúre – drôtené vodidlá plechov, tlmené dovieranie dvierok, chladná dvierka rúry, energetická trieda – A, praktický úložný priestor, príslušenstvo: 1 x rošt, 1x XXL hlboký pekáč, rozmery spotrebiča (v x š x h): 85 x 50 x 59,4 cm, menovitý príkon: 9 kW, elektrické napätie: 400 V | 1 |  | 1 | 8590371077777 | 37.5 | 40.7 | 576 | 952 | 718 | 393.7167 | 500 | 850 | 594 | 85166010 | CZ
| 740923 | C 5641 CW | 359 | 7.13 | Elektrický sporák s multifunkčnou rúrou, biela farba, sklokeramická platňa, 4 HiLight varné zóny, vľavo vpredu Ø 18 cm, 1,7 kW, vpravo vpredu Ø 14,5 cm, 1,2 kW, vľavo vzadu Ø 14,5 cm, 1,2 kW, vpravo vzadu Ø 18 cm, 1,7 kW, ukazovateľ zvyškového tepla varných zón, DIGITÁLNY dotykový časový spínač s hodinami, programovanie doby pečenia, multifunkčná rúra – 8 spôsobov ohrevu, ECO CLEAN – funkcia na čistenie rúry, rýchly predohrev rúry, program PIZZA, program pre HOTOVÉ A MRAZENÉ JEDLÁ, regulácia teploty v rúre 50–275 °C, osvetlenie rúry, objem rúry 62 l, vedenie v rúre – prelisy, chladná dvierka rúry, energetická trieda – A, praktický úložný priestor, príslušenstvo: 1 x rošt, 1x plytký plech, rozmery spotrebiča (v x š x h): 85 x 50 x 59,4 cm, menovitý príkon: 9 kW, elektrické napätie: 400 V |  | 1 | 1 | 8590371077517 | 37.6 | 40.8 | 576 | 952 | 718 | 393.7167 | 500 | 850 | 594 | 85166010 | CZ
| 741557 | C 7245 BS | 389 | 7.13 | Elektrický sporák s multifunkčnou rúrou, INOX Look dizajn, sklokeramická platňa, 4 HiLight varné zóny, vľavo vpredu Ø 18 cm, 1,7 kW, vpravo vpredu Ø 14,5 cm, 1,2 kW, vľavo vzadu Ø 14,5 cm, 1,2 kW, vpravo vzadu Ø 18 cm, 1,7 kW, ukazovateľ zvyškového tepla varných zón, Multifunkčná rúra –11 spôsobov ohrevu, ECO CLEAN – funkcia na čistenie rúry, rýchly predohrev rúry, program PIZZA, program pre HOTOVÉ A MRAZENÉ JEDLÁ, program TEPLOVZDUŠNÉ FRITOVANIE BEZ TUKU, regulácia teploty v rúre 50–275 °C, osvetlenie rúry, objem rúry 70 l, vedení v rúre – drôtené vodidlá plechov, tlmené dovieranie dvierok, chladná dvierka rúry, energetická trieda – A, praktický úložný priestor, príslušenstvo: 1 x rošt, 1x XXL hlboký pekáč, rozmery spotrebiča (v x š x h): 85 x 50 x 59,4 cm, menovitý príkon: 9,1 kW, elektrické napätie: 400 V | 1 |  | 1 | 8590371078156 | 38.1 | 41.3 | 576 | 952 | 718 | 393.7167 | 500 | 850 | 594 | 85166010 | CZ
P | 740931 | C 5245 DS | 399 | 7.13 | Elektrický sporák s multifunkčnou rúrou, INOX Look dizajn, sklokeramická platňa, 4 HiLight varné zóny, vľavo vpredu Ø 18 cm, 1,7 kW, vpravo vpredu Ø 14,5 cm, 1,2 kW, vľavo vzadu Ø 14,5 cm, 1,2 kW, vpravo vzadu Ø 18 cm, 1,7 kW, ukazovateľ zvyškového tepla varných zón, multifunkčná rúra – 8 spôsobov ohrevu, ECO CLEAN – funkcia na čistenie rúry, rýchly predohrev rúry, program PIZZA, program pre HOTOVÉ A MRAZENÉ JEDLÁ, regulácia teploty v rúre 50–275 °C, osvetlenie rúry, objem rúry 70 l, vedení v rúre – drôtené vodidlá plechov, tlmené dovieranie dvierok, chladná dvierka rúry, energetická trieda – A, praktický úložný priestor, príslušenstvo: 1 x rošt, 1x XXL hlboký pekáč, rozmery spotrebiča (v x š x h): 85 x 50 x 59,4 cm, menovitý príkon: 9 kW, elektrické napätie: 400 V | 1 |  | 1 | 8590371077340 | 38.1 | 41.3 | 576 | 952 | 718 | 393.7167 | 500 | 850 | 594 | 85166010 | CZ
P | 740928 | C 5655 BW | 399 | 7.13 | Elektrický sporák s multifunkčnou rúrou, biela farba, sklokeramická platňa, 4 HiLight varné zóny, vľavo vpredu Ø 18 cm, 1,8 kW, vpravo vpredu Ø 14,5 cm, 1,2 kW, vľavo vzadu Ø 14,5 cm, 1,2 kW, vpravo vzadu Ø 18 cm, 1,8 kW, ukazovateľ zvyškového tepla varných zón, DIGITÁLNY dotykový časový spínač s hodinami, programovanie doby pečenia, multifunkčná rúra – 8 spôsobov ohrevu, ECO CLEAN – funkcia na čistenie rúry, rýchly predohrev rúry, program PIZZA, program pre HOTOVÉ A MRAZENÉ JEDLÁ, regulácia teploty v rúre 50–275 °C, osvetlenie rúry, objem rúry 70 l, vedení v rúre – drôtené vodidlá plechov, tlmené dovieranie dvierok, chladná dvierka rúry, energetická trieda – A, praktický úložný priestor, príslušenstvo: 1 x rošt, 1x XXL hlboký pekáč, rozmery spotrebiča (v x š x h): 85 x 50 x 59,4 cm, menovitý príkon: 9,2 kW, elektrické napätie: 400 V | 1 |  | 1 | 8590371077562 | 39.7 | 42.9 | 576 | 952 | 718 | 393.7167 | 500 | 850 | 594 | 85166010 | CZ
| 740932 | C 2231 AW | 359 | 7.13 | Elektrický sporák s klasickou rúrou, biela farba, sklokeramická platňa, 3 HiLight varné zóny, vľavo vpredu Ø 18 cm, 1,7 kW, vpravo vpredu Ø 14,5 cm, 1,2 kW, vpravo vzadu Ø 14,5 cm, 0,2 kW, ukazovateľ zvyškového tepla varných zón, klasická rúra – 3 spôsoby ohrevu, ECO CLEAN – funkcia na čistenie rúry, regulácia teploty v rúre 50–275 °C, osvetlenie rúry, objem rúry 68 l, vedenie v rúre – prelisy, chladná dvierka rúry, energetická trieda – A, praktický úložný priestor, príslušenstvo: 1 x rošt, 1x plytký plech, rozmery spotrebiča (v x š x h): 85 x 50 x 59,4 cm, menovitý príkon: 3,68 kW, elektrické napätie: 230 V |  | 1 | 1 | 8590371077654 | 37 | 40.2 | 576 | 952 | 718 | 393.7167 | 500 | 850 | 594 | 85166010 | CZ
P | 741193 | C 8678 BS | 439 | 7.13 | Elektrický sporák s multifunkčnou rúrou, INOX Look dizajn, sklokeramická platňa, 4 HiLight varné zóny, vľavo vpredu dvojitá kruhová Ø 18/12 cm, 0,7/1,7 kW, vpravo vpredu Ø 14,5 cm, 1,2 kW, vľavo vzadu Ø 14,5 cm, 1,2 kW, vpravo vzadu dvojitá kruhová Ø 18/12 cm, 0,7/1,7 kW, ukazovateľ zvyškového tepla varných zón, DIGITÁLNY dotykový časový spínač s hodinami, programovanie doby pečenia, multifunkčná rúra –11 spôsobov ohrevu, ECO CLEAN – funkcia na čistenie rúry, katalytický kryt ventilátora – funkcia samočistenia, rýchly predohrev rúry, EXTRA PARA 2 programy pečenie v pare, program PIZZA, program pre HOTOVÉ A MRAZENÉ JEDLÁ, program TEPLOVZDUŠNÉ FRITOVANIE BEZ TUKU, regulácia teploty v rúre 50–275 °C, osvetlenie rúry, objem rúry 70 l, vedení v rúre – drôtené vodidlá plechov, výsuvné teleskopické rošty/1 úroveň, tlmené dovieranie dvierok, chladná dvierka rúry, energetická trieda – A, praktický úložný priestor, príslušenstvo: 1 x rošt, 1x XXL hlboký pekáč, 1x plytký plech, rozmery spotrebiča (v x š x h): 85 x 50 x 59,4 cm, menovitý príkon: 9,1 kW, elektrické napätie: 400 V | 1 | 1 | 1 | 8590371078002 | 40.4 | 43.6 | 576 | 952 | 718 | 393.7167 | 500 | 850 | 594 | 85166010 | CZ
Elektrické sporáky šírka 60 cm
| 745103 | C 8265 AW6 | 389 | 7.13 | Elektrický sporák sklokeramický s funkciou pary, biela farba, sklokeramická platňa, 4 HiLight varné zóny vľavo vpredu dvojitá kruhová Ø 21/12 cm, 2,2 kW, vpravo vpredu Ø 14,5 cm, 1,2 kW, vľavo vzadu Ø 14,5 cm, 1,2 kW, vpravo vzadu Ø 18 cm, 1,8 kW, ukazovateľ zvyškového tepla varných zón, multifunkčná rúra – 11 spôsobov ohrevu, ECO CLEAN – funkcie na čistenie rúry, EXTRA PARA 2 programy pečenia v pare, rýchly predohrev rúry, program PIZZA, program pre HOTOVÉ A MRAZENÉ JEDLÁ, program TEPLOVZDUŠNÉ FRITOVANIE BEZ TUKU, regulácia teploty v rúre 50–275 °C, osvetlenie rúry, objem rúry 71 l, vedenie v rúre – drôtené vodidlá plechov, chladné dvierka rúry, energetická trieda – A, praktický úložný priestor, príslušenstvo: 1 x rošt, 1x XXL hlboký pekáč, rozmery spotrebiča (v x š x h): 85 x 60 x 60 cm, menovitý príkon: 9,7 kW, elektrické napätie: 400 V | 1 |  | 1 | 8590371080258 | 43.3 | 46.7 | 676 | 952 | 718 | 462.0703 | 600 | 850 | 600 | 85166010 | CZ
P | 741190 | C 8668 BW6 | 479 | 7.13 | Elektrický sporák sklokeramický s funkciou pary, biela farba, sklokeramická platňa, 4 HiLight varné zóny vľavo vpredu dvojitá kruhová Ø 21/12 cm, 2,2 kW, vpravo vpredu Ø 14,5 cm, 1,2 kW, vľavo vzadu Ø 14,5 cm, 1,2 kW, vpravo vzadu Ø 18 cm, 1,8 kW, ukazovateľ zvyškového tepla varných zón, DIGITÁLNY dotykový časový spínač s hodinami, programovanie doby pečenia, multifunkčná rúra – 11 spôsobov ohrevu, ECO CLEAN – funkcie na čistenie rúry, EXTRA PARA 2 programy pečenia v pare, rýchly predohrev rúry, program PIZZA, program pre HOTOVÉ A MRAZENÉ JEDLÁ, program TEPLOVZDUŠNÉ FRITOVANIE BEZ TUKU, regulácia teploty v rúre 50–275 °C, osvetlenie rúry, objem rúry 71 l, vedenie v rúre – drôtené vodidlá plechov, výsuvné teleskopické rošty/1 úroveň, tlmené dovieranie dvierok, chladné dvierka rúry, energetická trieda – A, praktický úložný priestor, príslušenstvo: 1 x rošt, 1x XXL hlboký pekáč, 1x plytký plech, rozmery spotrebiča (v x š x h): 85 x 60 x 60 cm, menovitý príkon: 9,7 kW, elektrické napätie: 400 V | 1 | 1 | 1 | 8590371077975 | 50 | 51.5 | 676 | 960 | 719 | 466.6022 | 600 | 850 | 600 | 85166010 | CZ
P | 741191 | C 8668 BX6 | 499 | 7.13 | Elektrický sporák sklokeramický s funkciou pary, nerez, sklokeramická platňa, 4 HiLight varné zóny vľavo vpredu dvojitá kruhová Ø 21/12 cm, 2,2 kW, vpravo vpredu Ø 14,5 cm, 1,2 kW, vľavo vzadu Ø 14,5 cm, 1,2 kW, vpravo vzadu Ø 18 cm, 1,8 kW, ukazovateľ zvyškového tepla varných zón, DIGITÁLNY dotykový časový spínač s hodinami, programovanie doby pečenia, multifunkčná rúra – 11 spôsobov ohrevu, ECO CLEAN – funkcie na čistenie rúry, EXTRA PARA 2 programy pečenia v pare, rýchly predohrev rúry, program PIZZA, program pre HOTOVÉ A MRAZENÉ JEDLÁ, program TEPLOVZDUŠNÉ FRITOVANIE BEZ TUKU, regulácia teploty v rúre 50–275 °C, osvetlenie rúry, objem rúry 71 l, vedenie v rúre – drôtené vodidlá plechov, výsuvné teleskopické rošty/1 úroveň, tlmené dovieranie dvierok, chladné dvierka rúry, energetická trieda – A, praktický úložný priestor, príslušenstvo: 1 x rošt, 1x XXL hlboký pekáč, 1x plytký plech, rozmery spotrebiča (v x š x h): 85 x 60 x 60 cm, menovitý príkon: 9,7 kW, elektrické napätie: 400 V | 1 | 1 | 1 | 8590371077982 | 50 | 51.5 | 676 | 960 | 719 | 466.6022 | 600 | 850 | 600 | 85166010 | CZ
* Záruka 24 mesiacov (Záručná doba začína dňom prevzatia spotrebiča kupujúcim)
P = Premium model
PZE (Poplatky za znehodnotenie elektroodpadu) platné od 1.7.2023
Pozn.: Zákon o odpadoch č. 223/2001 v platnom znení definuje elektrozariadenia v siedmej časti, § 54a), odsek (2):
Elektrozariadenia sú zariadenia, ktoré na svoju činnosť potrebujú elektrický prúd alebo elektromagnetické pole a zariadenia na výrobu, prenos a meranie takéhoto prúdu a poľa,
ktoré spadajú do kategórií elektrozariadení uvedených v prílohe č. 1a a ktoré sú určené na použitie pri hodnote napätia do 1 000 V pre striedavý prúd a do 1 500 V
pre jednosmerný prúd.